## Rekapitulace stavby
Export Komplet | [28 empty] | 2.0 | [7 empty] | False | True | {cb347e0f-d8db-4e08-a3e7-1ea9caa21382}
[20 empty] | >> skryté sloupce << | [15 empty] | 0,01 | 21
[36 empty] | 0,01 | 15
|  | REKAPITULACE STAVBY | [18 empty] | v --- níže se nacházejí doplnkové a pomocné údaje k sestavám --- v | [13 empty] | Návod na vyplnění | 0,001
|  | Kód: |  |  |  |  | 66/2020 | [27 empty] | Měnit lze pouze buňky se žlutým podbarvením! 1) na prvním listu Rekapitulace stavby vyplňte v sestavě a) Souhrnný list - údaje o Uchazeči (přenesou se do ostatních sestav i v jiných listech) b) Rekapitulace objektů - potřebné Ostatní náklady 2) na vybraných listech vyplňte v sestavě a) Krycí list - údaje o Uchazeči, pokud se liší od údajů o Uchazeči na Souhrnném listu (údaje se přenesou do ostatních sestav v daném listu) b) Rekapitulace rozpočtu - potřebné Ostatní náklady c) Celkové náklady za stavbu - ceny u položek - množství, pokud má žluté podbarvení - a v případě potřeby poznámku (ta je ve skrytém sloupci) Pokud jsou v soupisu stavebních prací a dodávek výjimečně uvedeny obchodní názvy, slouží tyto informace pouze k upřesnění specifikace technického a kvalitativního standardu. Může být použito i jiných, kvalitativně a technicky obdobných řešení. | 0,01
|  | Stavba: |  |  |  |  | Nástavba části objektu čp. 6 ve Zdislavicích | [28 empty] | 0,01
|  | KSO: | [13 empty] | CC-CZ: | [19 empty] | 0,01
|  | Místo: |  |  |  |  | Zdislavice | [8 empty] | Datum: | [19 empty] | 0,01
0,01
|  | Zadavatel: | [13 empty] | IČ: | [19 empty] | 0,01
[16 empty] | DIČ: | [19 empty] | 0,01
0,01
|  | Uchazeč: | [13 empty] | IČ: |  | Vyplň údaj | [17 empty] | 0,01
|  |  | Vyplň údaj | [12 empty] | DIČ: |  | Vyplň údaj | [17 empty] | 0,01
False
|  | Projektant: | [13 empty] | IČ: | [19 empty] | False
[16 empty] | DIČ: | [19 empty] | True
0,01
|  | Zpracovatel: | [13 empty] | IČ: | [19 empty] | 0,01
[16 empty] | DIČ: | [19 empty] | True
Poznámka:
|  | Cena bez DPH | [13 empty] | 0
[8 empty] | Sazba daně |  |  | Základ daně |  |  |  |  | Výše daně
|  | DPH |  | základní |  |  |  | 21% |  |  | 0 |  |  |  |  | 0
|  |  |  | snížená |  |  |  | 15% |  |  | 0 |  |  |  |  | 0
|  |  |  | zákl. přenesená |  |  |  | 21% |  |  | 0 |  |  |  |  | 0
|  |  |  | sníž. přenesená |  |  |  | 15% |  |  | 0 |  |  |  |  | 0
|  |  |  | nulová |  |  |  | 0% |  |  | 0 |  |  |  |  | 0
|  | Cena s DPH | [6 empty] | v |  |  | CZK |  |  |  | 0
|  | Projektant | [11 empty] | Zpracovatel
|  | Datum a podpis: | [7 empty] | Razítko |  |  |  | Datum a podpis: |  |  | Razítko
|  | Objednavatel | [11 empty] | Uchazeč
|  | Datum a podpis: | [7 empty] | Razítko |  |  |  | Datum a podpis: |  |  | Razítko
REKAPITULACE OBJEKTŮ STAVBY A SOUPISŮ PRACÍ
| Kód: | [6 empty] | 66/2020
| Stavba: | [6 empty] | Nástavba části objektu čp. 6 ve Zdislavicích
| Místo: | [6 empty] | Zdislavice | [6 empty] | Datum:
| Zadavatel: | [13 empty] | Projektant: | [5 empty] | Informatívní údaje z listů zakázek
| Uchazeč: | [13 empty] | Zpracovatel:
| Kód |  |  |  | Popis | [7 empty] | Cena bez DPH [CZK] |  |  |  |  | Cena s DPH [CZK] | Typ |  | z toho Materiál [CZK] | z toho Montáž [CZK] | z toho Ostat. náklady [CZK] | DPH [CZK] | Normohodiny [h] | DPH základní [CZK] | DPH snížená [CZK] | DPH základní přenesená [CZK] | DPH snížená přenesená [CZK] | Základna DPH základní | Základna DPH snížená | Základna DPH zákl. přenesená | Základna DPH sníž. přenesená | Základna DPH nulová
| Náklady z rozpočtů | [11 empty] | 0 |  |  |  |  | 0 |  |  | 0 | 0 | 0 | 0 | 0 | 0 | 0 | 0 | 0 | 0 | 0 | 0 | 0 | 0 |  | D | 0 |  | IMPORT | {cb347e0f-d8db-4e08-a3e7-1ea9caa21382} | {00000000-0000-0000-0000-000000000000}
/ |  | 66/2020 |  |  |  | Nástavba části objektu čp. 6 | [6 empty] | 0 |  |  |  |  | 0 | STA |  | 0 | 0 | 0 | 0 | 0 | 0 | 0 | 0 | 0 | 0 | 0 | 0 | 0 | 0 |  |  | 1 | ###NOINSERT### | IMPORT | {cb347e0f-d8db-4e08-a3e7-1ea9caa21382} | {00000000-0000-0000-0000-000000000000}
/ |  | Objekt SO 04 a SO 05 |  |  |  | Stavební rozpočet - úprava otopné soustavy + elektroinstalace | [6 empty] | 0 |  |  |  |  | 0 | STA |  | 0 | 0 | 0 | 0 | 0 | 0 | 0 | 0 | 0 | 0 | 0 | 0 | 0 | 0 |  |  | 1 |  | IMPORT | {9b1f9b30-53b2-4c93-bf5a-101f4cb97ad8} | {cb347e0f-d8db-4e08-a3e7-1ea9caa21382} | 2

## 66-2020 - Nástavba části ...
[10 empty] | >> skryté sloupce << | [12 empty] | {cb347e0f-d8db-4e08-a3e7-1ea9caa21382} | [5 empty] | Výmalba | Plocha výmalby | 84,347 | 2
[23 empty] | 2 | [5 empty] | Omítky | Plocha omítek | 86,997 | 2
| KRYCÍ LIST SOUPISU PRACÍ | [9 empty] | v --- níže se nacházejí doplnkové a pomocné údaje k sestavám --- v | [11 empty] | False | [5 empty] | Střecha | Plocha střechy | 39,155 | 2
[29 empty] | EPS | Plocha EPS fasády | 31,644 | 2
| Stavba: | [27 empty] | OKNA1 | Plocha oken | 5,25 | 3
|  | Nástavba části objektu čp. 6 ve Zdislavicích | [26 empty] | APU | Délka apu lišt | 6,5 | 3
[29 empty] | NP1 | Plocha 1. NP | 0 | 3
| KSO: |  |  |  |  | CC-CZ: | [22 empty] | NP2 | Plocha 2.NP | 38,93 | 3
| Místo: |  | Zdislavice |  |  | Datum: | 0 | [21 empty] | Vinyl | Plocha vinyl | 38,93 | 3
| Zadavatel: |  |  |  |  | IČ:
DIČ:
| Uchazeč: |  |  |  |  | IČ: | Vyplň údaj
|  | Vyplň údaj |  |  |  | DIČ: | Vyplň údaj
| Projektant: |  |  |  |  | IČ:
DIČ:
| Zpracovatel: |  |  |  |  | IČ:
DIČ:
Poznámka:
|  | Materiál | [5 empty] | 0
|  | Montáž | [5 empty] | 0
| Cena bez DPH | [6 empty] | 0
|  |  | Základ daně |  |  | Sazba daně |  | Výše daně
| DPH | základní | 0 |  |  | 21% |  | 0
|  | snížená | 0 |  |  | 15% |  | 0
|  | zákl. přenesená | 0 |  |  | 21% |  | 0
|  | sníž. přenesená | 0 |  |  | 15% |  | 0
|  | nulová | 0 |  |  | 0% |  | 0
| Cena s DPH |  |  | v | CZK |  |  | 0
| Projektant |  |  | Zpracovatel
| Datum a podpis: |  | Razítko | Datum a podpis: |  |  | Razítko
| Objednavatel |  |  | Uchazeč
| Datum a podpis: |  | Razítko | Datum a podpis: |  |  | Razítko
REKAPITULACE ČLENĚNÍ SOUPISU PRACÍ
Stavba:
Nástavba části objektu čp. 6 ve Zdislavicích
Místo: |  |  | Zdislavice |  |  | Datum: | 0
Zadavatel: | [5 empty] | Projektant:
Uchazeč: |  |  | Vyplň údaj |  |  | Zpracovatel:
Kód dílu - Popis | [5 empty] | Materiál [CZK] | Montáž [CZK] | Cena celkem [CZK]
Náklady ze soupisu prací | [5 empty] | 0 | 0 | 0 | [15 empty] | -1
| HSV - Práce a dodávky HSV |  |  |  |  | 0 | 0 | 0
| 3 - Svislé a kompletní konstrukce |  |  |  |  | 0 | 0 | 0
| 4 - Vodorovné konstrukce |  |  |  |  | 0 | 0 | 0
| 6 - Úpravy povrchů, podlahy a osazování výplní |  |  |  |  | 0 | 0 | 0
| 9 - Ostatní konstrukce a práce, bourání |  |  |  |  | 0 | 0 | 0
| 997 - Přesun sutě |  |  |  |  | 0 | 0 | 0
| 998 - Přesun hmot |  |  |  |  | 0 | 0 | 0
| PSV - Práce a dodávky PSV |  |  |  |  | 0 | 0 | 0
| 712 - Povlakové krytiny |  |  |  |  | 0 | 0 | 0
| 713 - Izolace tepelné |  |  |  |  | 0 | 0 | 0
| 721 - Zdravotechnika - vnitřní kanalizace |  |  |  |  | 0 | 0 | 0
| 762 - Konstrukce tesařské |  |  |  |  | 0 | 0 | 0
| 764 - Konstrukce klempířské |  |  |  |  | 0 | 0 | 0
| 765 - Krytina skládaná |  |  |  |  | 0 | 0 | 0
| 766 - Konstrukce truhlářské |  |  |  |  | 0 | 0 | 0
| 776 - Podlahy povlakové |  |  |  |  | 0 | 0 | 0
| 784 - Dokončovací práce - malby a tapety |  |  |  |  | 0 | 0 | 0
| N00 - Vedlejší a ostatní náklady |  |  |  |  | 0 | 0 | 0
| N01 - Vedlejší a ostatní náklady |  |  |  |  | 0 | 0 | 0
SOUPIS PRACÍ
Stavba:
Nástavba části objektu čp. 6 ve Zdislavicích
Místo: |  |  | Zdislavice |  |  | Datum: | 0
Zadavatel: | [5 empty] | Projektant:
Uchazeč: |  |  | Vyplň údaj |  |  | Zpracovatel:
PČ | Typ | Kód | Popis | MJ | Množství | J. materiál [CZK] | J. montáž [CZK] | Cena celkem [CZK] | Cenová soustava |  |  | DPH | J.cena [CZK] | Materiál celkem [CZK] | Montáž celkem [CZK] | J. Nh [h] | Nh celkem [h] | J. hmotnost [t] | Hmotnost celkem [t] | J. suť [t] | Suť Celkem [t]
Náklady soupisu celkem | [7 empty] | 0 | [5 empty] | 0 | 0 |  | 0 |  | 45.8593 |  | 8.6774 |  | D | -1 | [14 empty] | 0
| D | HSV | Práce a dodávky HSV |  |  |  |  | 0 | [5 empty] | 0 | 0 |  | 0 |  | 30.2202 |  | 7.3797 | 1 | D | 0 |  |  |  | ROZPOCET | [10 empty] | 0
| D | 3 | Svislé a kompletní konstrukce |  |  |  |  | 0 | [5 empty] | 0 | 0 |  | 0 |  | 5.783 |  | 0 | 1 | D | 1 |  |  |  | ROZPOCET | [10 empty] | 0
1 | K | 311235161.HLZ | Zdivo jednovrstvé z cihelných bloků tl. 30 broušených P12,5 na tenkovrstvou maltu tl 300 mm | m2 | 22.909 |  |  | 0 | Vlastní |  |  | základní | 0 | 0 | 0 |  | 0 | 0.21379 | 4.8977 | 0 | 0 | 4 | K | 2 |  |  |  | ROZPOCET |  |  |  |  | 0 | 0 | 0 | 0 | 0 | 1 | 0 | 4 | -940791547
| PP |  | Zdivo jednovrstvé z cihel broušených P12,5 na tenkovrstvou maltu tl 300 mm | [19 empty] | PP | 2
| VV |  | 0,9*1,14*2 |  | 2.052 | [17 empty] | VV | 2 | 2 | True | 0 | ROZPOCET
| VV |  | (3,085+4,07)*(0,065+2,85) |  | 20.857 | [17 empty] | VV | 2 | 2 | True | 0 | ROZPOCET
| VV |  | Součet |  | 22.909 | [17 empty] | VV | 2 | 4 | True | 1 | ROZPOCET
2 | K | 317168061.HLZ | Překlad keramický vysoký systémový 23,8 dl 3500 mm | kus | 4 |  |  | 0 | Vlastní |  |  | základní | 0 | 0 | 0 |  | 0 | 0.12705 | 0.5082 | 0 | 0 | 4 | K | 2 |  |  |  | ROZPOCET |  |  |  |  | 0 | 0 | 0 | 0 | 0 | 1 | 0 | 4 | -2091937204
| PP |  | Překlad keramický vysoký dl 3500 mm | [19 empty] | PP | 2
3 | K | 317941121 | Osazování ocelových válcovaných nosníků na zdivu I, IE, U, UE nebo L do č 12 | t | 0.063 |  |  | 0 | CS ÚRS 2020 01 |  |  | základní | 0 | 0 | 0 |  | 0 | 0.01954 | 0.001231 | 0 | 0 | 4 | K | 2 |  |  |  | ROZPOCET |  |  |  |  | 0 | 0 | 0 | 0 | 0 | 1 | 0 | 4 | 1217012141
| PP |  | Osazování ocelových válcovaných nosníků na zdivu I nebo IE nebo U nebo UE nebo L do č. 12 nebo výšky do 120 mm | [19 empty] | PP | 2
| VV |  | 5*8,34*1,5/1000 |  | 0.063 | [17 empty] | VV | 2 | 2 | True | 1 | ROZPOCET
4 | M | 13010712 | ocel profilová IPN 100 jakost 11 375 | t | 0.063 |  |  | 0 | CS ÚRS 2020 01 |  |  | základní | 0 | 0 | 0 |  | 0 | 1 | 0.063 | 0 | 0 | 8 | M | 2 |  |  |  | ROZPOCET |  |  |  |  | 0 | 0 | 0 | 0 | 0 | 1 | 0 | 4 | 293946317
| PP |  | ocel profilová IPN 100 jakost 11 375 | [19 empty] | PP | 2
5 | K | 342244211.HLZ | Příčka z cihel broušených cihelných bloků příčkových 11,5 P10 na tenkovrstvou maltu tloušťky 115 mm | m2 | 3.583 |  |  | 0 | Vlastní |  |  | základní | 0 | 0 | 0 |  | 0 | 0.08731 | 0.31283 | 0 | 0 | 4 | K | 2 |  |  |  | ROZPOCET |  |  |  |  | 0 | 0 | 0 | 0 | 0 | 1 | 0 | 4 | -696732948
| PP |  | Příčka z cihel broušených keramických P10 na tenkovrstvou maltu tloušťky 115 mm | [19 empty] | PP | 2
| VV |  | 0,25*(3,085+10,945+0,3) |  | 3.583 | [17 empty] | VV | 2 | 2 | True | 1 | ROZPOCET
| D | 4 | Vodorovné konstrukce |  |  |  |  | 0 | [5 empty] | 0 | 0 |  | 0 |  | 14.4692 |  | 0 | 1 | D | 1 |  |  |  | ROZPOCET | [10 empty] | 0
6 | K | 411168283 | Strop keramický tl 21 cm z keramických vložek a keramobetonových nosníků dl do 4 m OVN 50 cm | m2 | 38.93 |  |  | 0 | CS ÚRS 2020 01 |  |  | základní | 0 | 0 | 0 |  | 0 | 0.34231 | 13.3261 | 0 | 0 | 4 | K | 2 |  |  |  | ROZPOCET |  |  |  |  | 0 | 0 | 0 | 0 | 0 | 1 | 0 | 4 | -444591915
| PP |  | Stropy keramické z cihelných stropních vložek a keramobetonových nosníků včetně zmonolitnění konstrukce z betonu C 20/25 a svařované sítě při osové vzdálenosti nosníků 50 cm, z vložek výšky 15 cm, tloušťky stropní konstrukce 21 cm, z nosníků délky přes 3 do 4 m | [19 empty] | PP | 2
| VV |  | NP2 |  | 38.93 | [17 empty] | VV | 2 | 2 | True | 1 | ROZPOCET
7 | K | 411354313 | Zřízení podpěrné konstrukce stropů výšky do 4 m tl do 25 cm | m2 | 38.93 |  |  | 0 | CS ÚRS 2020 01 |  |  | základní | 0 | 0 | 0 |  | 0 | 0.00088 | 0.034258 | 0 | 0 | 4 | K | 2 |  |  |  | ROZPOCET |  |  |  |  | 0 | 0 | 0 | 0 | 0 | 1 | 0 | 4 | -4514521
| PP |  | Podpěrná konstrukce stropů - desek, kleneb a skořepin výška podepření do 4 m tloušťka stropu přes 15 do 25 cm zřízení | [19 empty] | PP | 2
| VV |  | NP2 |  | 38.93 | [17 empty] | VV | 2 | 2 | True | 1 | ROZPOCET
8 | K | 411354314 | Odstranění podpěrné konstrukce stropů výšky do 4 m tl do 25 cm | m2 | 38.93 |  |  | 0 | CS ÚRS 2020 01 |  |  | základní | 0 | 0 | 0 |  | 0 | 0 | 0 | 0 | 0 | 4 | K | 2 |  |  |  | ROZPOCET |  |  |  |  | 0 | 0 | 0 | 0 | 0 | 1 | 0 | 4 | 1436680588
| PP |  | Podpěrná konstrukce stropů - desek, kleneb a skořepin výška podepření do 4 m tloušťka stropu přes 15 do 25 cm odstranění | [19 empty] | PP | 2
9 | K | 417321414 | Ztužující pásy a věnce ze ŽB tř. C 25/30 | m3 | 0.412 |  |  | 0 | CS ÚRS 2020 01 |  |  | základní | 0 | 0 | 0 |  | 0 | 2.4534 | 1.0108 | 0 | 0 | 4 | K | 2 |  |  |  | ROZPOCET |  |  |  |  | 0 | 0 | 0 | 0 | 0 | 1 | 0 | 4 | -74429533
| PP |  | Ztužující pásy a věnce z betonu železového (bez výztuže) tř. C 25/30 | [19 empty] | PP | 2
| VV |  | 0,25*0,115*(3,085+10,945+0,3) |  | 0.412 | [17 empty] | VV | 2 | 2 | True | 1 | ROZPOCET
10 | K | 417351115 | Zřízení bednění ztužujících věnců | m2 | 0.716 |  |  | 0 | CS ÚRS 2020 01 |  |  | základní | 0 | 0 | 0 |  | 0 | 0.00576 | 0.0041242 | 0 | 0 | 4 | K | 2 |  |  |  | ROZPOCET |  |  |  |  | 0 | 0 | 0 | 0 | 0 | 1 | 0 | 4 | -874634044
| PP |  | Bednění bočnic ztužujících pásů a věnců včetně vzpěr zřízení | [19 empty] | PP | 2
| VV |  | strop 1. np | [19 empty] | VV | 2 | 1 | True | 0 | ROZPOCET
| VV |  | 0,1*(3,085+4,07) |  | 0.716 | [17 empty] | VV | 2 | 2 | True | 1 | ROZPOCET
11 | K | 417351115 | Zřízení bednění ztužujících věnců | m2 | 7.165 |  |  | 0 | CS ÚRS 2020 01 |  |  | základní | 0 | 0 | 0 |  | 0 | 0.00576 | 0.04127 | 0 | 0 | 4 | K | 2 |  |  |  | ROZPOCET |  |  |  |  | 0 | 0 | 0 | 0 | 0 | 1 | 0 | 4 | -1115157953
| PP |  | Bednění bočnic ztužujících pásů a věnců včetně vzpěr zřízení | [19 empty] | PP | 2
| VV |  | 0,25*2*(3,085+10,945+0,3) |  | 7.165 | [17 empty] | VV | 2 | 2 | True | 1 | ROZPOCET
12 | K | 417351116 | Odstranění bednění ztužujících věnců | m2 | 0.716 |  |  | 0 | CS ÚRS 2020 01 |  |  | základní | 0 | 0 | 0 |  | 0 | 0 | 0 | 0 | 0 | 4 | K | 2 |  |  |  | ROZPOCET |  |  |  |  | 0 | 0 | 0 | 0 | 0 | 1 | 0 | 4 | -1724181611
| PP |  | Bednění bočnic ztužujících pásů a věnců včetně vzpěr odstranění | [19 empty] | PP | 2
13 | K | 417351116 | Odstranění bednění ztužujících věnců | m2 | 7.165 |  |  | 0 | CS ÚRS 2020 01 |  |  | základní | 0 | 0 | 0 |  | 0 | 0 | 0 | 0 | 0 | 4 | K | 2 |  |  |  | ROZPOCET |  |  |  |  | 0 | 0 | 0 | 0 | 0 | 1 | 0 | 4 | -506987954
| PP |  | Bednění bočnic ztužujících pásů a věnců včetně vzpěr odstranění | [19 empty] | PP | 2
14 | K | 417361821 | Výztuž ztužujících pásů a věnců betonářskou ocelí 10 505 | t | 0.05 |  |  | 0 | CS ÚRS 2020 01 |  |  | základní | 0 | 0 | 0 |  | 0 | 1.0526 | 0.052628 | 0 | 0 | 4 | K | 2 |  |  |  | ROZPOCET |  |  |  |  | 0 | 0 | 0 | 0 | 0 | 1 | 0 | 4 | 812859920
| PP |  | Výztuž ztužujících pásů a věnců z betonářské oceli 10 505 (R) nebo BSt 500 | [19 empty] | PP | 2
| D | 6 | Úpravy povrchů, podlahy a osazování výplní |  |  |  |  | 0 | [5 empty] | 0 | 0 |  | 0 |  | 9.9602 |  | 0 | 1 | D | 1 |  |  |  | ROZPOCET | [10 empty] | 0
15 | K | 611322141 | Vápenocementová lehčená omítka štuková dvouvrstvá vnitřních stropů rovných nanášená ručně | m2 | 38.93 |  |  | 0 | CS ÚRS 2020 01 |  |  | základní | 0 | 0 | 0 |  | 0 | 0.01313 | 0.51115 | 0 | 0 | 4 | K | 2 |  |  |  | ROZPOCET |  |  |  |  | 0 | 0 | 0 | 0 | 0 | 1 | 0 | 4 | 164506173
| PP |  | Omítka vápenocementová lehčená vnitřních ploch nanášená ručně dvouvrstvá, tloušťky jádrové omítky do 10 mm a tloušťky štuku do 3 mm štuková vodorovných konstrukcí stropů rovných | [19 empty] | PP | 2
| VV |  | NP2 |  | 38.93 | [17 empty] | VV | 2 | 2 | True | 1 | ROZPOCET
16 | K | 612131301 | Cementový postřik vnitřních stěn nanášený celoplošně strojně | m2 | 72.369 |  |  | 0 | CS ÚRS 2020 01 |  |  | základní | 0 | 0 | 0 |  | 0 | 0.00735 | 0.53191 | 0 | 0 | 4 | K | 2 |  |  |  | ROZPOCET |  |  |  |  | 0 | 0 | 0 | 0 | 0 | 1 | 0 | 4 | -1251383905
| PP |  | Podkladní a spojovací vrstva vnitřních omítaných ploch cementový postřik nanášený strojně celoplošně stěn | [19 empty] | PP | 2
| VV |  | (10,985+10,945)*3,3 |  | 72.369 | [17 empty] | VV | 2 | 2 | True | 1 | ROZPOCET
17 | K | 612322141 | Vápenocementová lehčená omítka štuková dvouvrstvá vnitřních stěn nanášená ručně | m2 | 86.997 |  |  | 0 | CS ÚRS 2020 01 |  |  | základní | 0 | 0 | 0 |  | 0 | 0.01313 | 1.1423 | 0 | 0 | 4 | K | 2 |  |  |  | ROZPOCET |  |  |  |  | 0 | 0 | 0 | 0 | 0 | 1 | 0 | 4 | -246297163
| PP |  | Omítka vápenocementová lehčená vnitřních ploch nanášená ručně dvouvrstvá, tloušťky jádrové omítky do 10 mm a tloušťky štuku do 3 mm štuková svislých konstrukcí stěn | [19 empty] | PP | 2
| VV |  | "2.12" 2,85*(3,085+4,07)+0,9*1,14*2 |  | 22.444 | [17 empty] | VV | 2 | 2 | True | 0 | ROZPOCET
| VV |  | 2,85*(10,985+10,945) |  | 62.501 | [17 empty] | VV | 2 | 2 | True | 0 | ROZPOCET
| VV |  | původní stěny sousdní budov | [19 empty] | VV | 2 | 1 | True | 0 | ROZPOCET
| VV |  | "208" 0,9*1,14*2 |  | 2.052 | [17 empty] | VV | 2 | 2 | True | 0 | ROZPOCET
| VV | Omítky | Součet |  | 86.997 | [17 empty] | VV | 2 | 4 | True | 1 | ROZPOCET
18 | K | 619991011 | Obalení konstrukcí a prvků fólií přilepenou lepící páskou | m2 | 5.25 |  |  | 0 | CS ÚRS 2020 01 |  |  | základní | 0 | 0 | 0 |  | 0 | 0 | 0 | 0 | 0 | 4 | K | 2 |  |  |  | ROZPOCET |  |  |  |  | 0 | 0 | 0 | 0 | 0 | 1 | 0 | 4 | -688088732
| PP |  | Zakrytí vnitřních ploch před znečištěním včetně pozdějšího odkrytí konstrukcí a prvků obalením fólií a přelepením páskou | [19 empty] | PP | 2
| VV |  | OKNA1 |  | 5.25 | [17 empty] | VV | 2 | 2 | True | 1 | ROZPOCET
19 | K | 622142001 | Potažení vnějších stěn sklovláknitým pletivem vtlačeným do tenkovrstvé hmoty | m2 | 53.796 |  |  | 0 | CS ÚRS 2020 01 |  |  | základní | 0 | 0 | 0 |  | 0 | 0.00438 | 0.23563 | 0 | 0 | 4 | K | 2 |  |  |  | ROZPOCET |  |  |  |  | 0 | 0 | 0 | 0 | 0 | 1 | 0 | 4 | 2005170916
| PP |  | Potažení vnějších ploch pletivem v ploše nebo pruzích, na plném podkladu sklovláknitým vtlačením do tmelu stěn | [19 empty] | PP | 2
| VV |  | EPS |  | 31.644 | [17 empty] | VV | 2 | 2 | True | 0 | ROZPOCET
| VV |  | 3,045*7,275 |  | 22.152 | [17 empty] | VV | 2 | 2 | True | 0 | ROZPOCET
| VV |  | Součet |  | 53.796 | [17 empty] | VV | 2 | 4 | True | 1 | ROZPOCET
20 | K | 622143002 | Montáž omítkových plastových nebo pozinkovaných dilatačních profilů | m | 13 |  |  | 0 | CS ÚRS 2020 01 |  |  | základní | 0 | 0 | 0 |  | 0 | 0 | 0 | 0 | 0 | 4 | K | 2 |  |  |  | ROZPOCET |  |  |  |  | 0 | 0 | 0 | 0 | 0 | 1 | 0 | 4 | -1568987384
| PP |  | Montáž omítkových profilů plastových, pozinkovaných nebo dřevěných upevněných vtlačením do podkladní vrstvy nebo přibitím dilatačních s tkaninou | [19 empty] | PP | 2
| VV |  | APU*2 |  | 13 | [17 empty] | VV | 2 | 2 | True | 1 | ROZPOCET
| VV |  | vnitřní a vnější | [19 empty] | VV | 2 | 1 | True | 0 | ROZPOCET
21 | M | 28342200 | profil začišťovací PVC 6mm pro tenkovrstvé omítky | m | 14.3 |  |  | 0 | CS ÚRS 2020 01 |  |  | základní | 0 | 0 | 0 |  | 0 | 0.0001 | 0.00143 | 0 | 0 | 8 | M | 2 |  |  |  | ROZPOCET |  |  |  |  | 0 | 0 | 0 | 0 | 0 | 1 | 0 | 4 | -1354161101
| PP |  | profil začišťovací PVC 6mm pro tenkovrstvé omítky | [19 empty] | PP | 2
| VV |  | 13*1,1 'Přepočtené koeficientem množství |  | 14.3 | [17 empty] | VV | 2 | 2 | False | 1 | ROZPOCET
22 | K | 622143003 | Montáž omítkových plastových nebo pozinkovaných rohových profilů s tkaninou | m | 6.5 |  |  | 0 | CS ÚRS 2020 01 |  |  | základní | 0 | 0 | 0 |  | 0 | 0 | 0 | 0 | 0 | 4 | K | 2 |  |  |  | ROZPOCET |  |  |  |  | 0 | 0 | 0 | 0 | 0 | 1 | 0 | 4 | -2091603209
| PP |  | Montáž omítkových profilů plastových, pozinkovaných nebo dřevěných upevněných vtlačením do podkladní vrstvy nebo přibitím rohových s tkaninou | [19 empty] | PP | 2
| VV |  | APU |  | 6.5 | [17 empty] | VV | 2 | 2 | True | 0 | ROZPOCET
| VV |  | rohy budovy | [19 empty] | VV | 2 | 1 | True | 0 | ROZPOCET
| VV |  | 0 |  | 0 | [17 empty] | VV | 2 | 2 | True | 0 | ROZPOCET
| VV |  | Součet |  | 6.5 | [17 empty] | VV | 2 | 4 | True | 1 | ROZPOCET
23 | M | 63127416 | profil rohový PVC 23x23mm s výztužnou tkaninou š 100mm pro ETICS | m | 6.825 |  |  | 0 | CS ÚRS 2020 01 |  |  | základní | 0 | 0 | 0 |  | 0 | 0.00012 | 0.000819 | 0 | 0 | 8 | M | 2 |  |  |  | ROZPOCET |  |  |  |  | 0 | 0 | 0 | 0 | 0 | 1 | 0 | 4 | -1850625219
| PP |  | profil rohový PVC 23x23mm s výztužnou tkaninou š 100mm pro ETICS | [19 empty] | PP | 2
| VV |  | 6,5*1,05 'Přepočtené koeficientem množství |  | 6.825 | [17 empty] | VV | 2 | 2 | False | 1 | ROZPOCET
24 | K | 622211011 | Montáž kontaktního zateplení vnějších stěn lepením a mechanickým kotvením polystyrénových desek tl do 80 mm | m2 | 14.543 |  |  | 0 | CS ÚRS 2020 01 |  |  | základní | 0 | 0 | 0 |  | 0 | 0.00835 | 0.12143 | 0 | 0 | 4 | K | 2 |  |  |  | ROZPOCET |  |  |  |  | 0 | 0 | 0 | 0 | 0 | 1 | 0 | 4 | -117387593
| PP |  | Montáž kontaktního zateplení lepením a mechanickým kotvením z polystyrenových desek nebo z kombinovaných desek na vnější stěny, tloušťky desek přes 40 do 80 mm | [19 empty] | PP | 2
| VV |  | 0,5*(4,07+3,085+10,985+10,945) |  | 14.543 | [17 empty] | VV | 2 | 2 | True | 1 | ROZPOCET
| VV |  | zateplení atiky | [19 empty] | VV | 2 | 1 | True | 0 | ROZPOCET
25 | M | 28376421 | deska z polystyrénu XPS, hrana polodrážková a hladký povrch 300kPa tl 80mm | m2 | 14.834 |  |  | 0 | CS ÚRS 2020 01 |  |  | základní | 0 | 0 | 0 |  | 0 | 0.0024 | 0.035602 | 0 | 0 | 8 | M | 2 |  |  |  | ROZPOCET |  |  |  |  | 0 | 0 | 0 | 0 | 0 | 1 | 0 | 4 | 698628602
| PP |  | deska z polystyrénu XPS, hrana polodrážková a hladký povrch 300kPa tl 80mm | [19 empty] | PP | 2
| VV |  | 14,543*1,02 'Přepočtené koeficientem množství |  | 14.834 | [17 empty] | VV | 2 | 2 | False | 1 | ROZPOCET
26 | K | 622211031 | Montáž kontaktního zateplení vnějších stěn lepením a mechanickým kotvením polystyrénových desek tl do 160 mm | m2 | 31.644 |  |  | 0 | CS ÚRS 2020 01 |  |  | základní | 0 | 0 | 0 |  | 0 | 0.0086 | 0.27214 | 0 | 0 | 4 | K | 2 |  |  |  | ROZPOCET |  |  |  |  | 0 | 0 | 0 | 0 | 0 | 1 | 0 | 4 | -814087627
| PP |  | Montáž kontaktního zateplení lepením a mechanickým kotvením z polystyrenových desek nebo z kombinovaných desek na vnější stěny, tloušťky desek přes 120 do 160 mm | [19 empty] | PP | 2
| VV | EPS | 4,07*(7,275+0,5) |  | 31.644 | [17 empty] | VV | 2 | 2 | True | 1 | ROZPOCET
27 | M | 28375935 | deska EPS 70 fasádní λ=0,039 tl 150mm | m2 | 32.277 |  |  | 0 | CS ÚRS 2020 01 |  |  | základní | 0 | 0 | 0 |  | 0 | 0.0023 | 0.074237 | 0 | 0 | 8 | M | 2 |  |  |  | ROZPOCET |  |  |  |  | 0 | 0 | 0 | 0 | 0 | 1 | 0 | 4 | -835014213
| PP |  | deska EPS 70 fasádní λ=0,039 tl 150mm | [19 empty] | PP | 2
| VV |  | 31,644*1,02 'Přepočtené koeficientem množství |  | 32.277 | [17 empty] | VV | 2 | 2 | False | 1 | ROZPOCET
28 | K | 622212001 | Montáž kontaktního zateplení vnějšího ostění, nadpraží nebo parapetu hl. špalety do 200 mm lepením desek z polystyrenu tl do 40 mm | m | 6.5 |  |  | 0 | CS ÚRS 2020 01 |  |  | základní | 0 | 0 | 0 |  | 0 | 0.00176 | 0.01144 | 0 | 0 | 4 | K | 2 |  |  |  | ROZPOCET |  |  |  |  | 0 | 0 | 0 | 0 | 0 | 1 | 0 | 4 | 475048016
| PP |  | Montáž kontaktního zateplení vnějšího ostění, nadpraží nebo parapetu lepením z polystyrenových desek nebo z kombinovaných desek hloubky špalet do 200 mm, tloušťky desek do 40 mm | [19 empty] | PP | 2
| VV |  | apu |  | 6.5 | [17 empty] | VV | 2 | 2 | True | 1 | ROZPOCET
29 | M | 28375932 | deska EPS 70 fasádní λ=0,039 tl 40mm | m2 | 1.3 |  |  | 0 | CS ÚRS 2020 01 |  |  | základní | 0 | 0 | 0 |  | 0 | 0.00068 | 0.000884 | 0 | 0 | 8 | M | 2 |  |  |  | ROZPOCET |  |  |  |  | 0 | 0 | 0 | 0 | 0 | 1 | 0 | 4 | -69258296
| PP |  | deska EPS 70 fasádní λ=0,039 tl 40mm | [19 empty] | PP | 2
30 | K | 622221031 | Montáž kontaktního zateplení vnějších stěn lepením a mechanickým kotvením desek z minerální vlny s podélnou orientací vláken tl do 160 mm | m2 | 55.872 |  |  | 0 | CS ÚRS 2020 01 |  |  | základní | 0 | 0 | 0 |  | 0 | 0.0096 | 0.53637 | 0 | 0 | 4 | K | 2 |  |  |  | ROZPOCET |  |  |  |  | 0 | 0 | 0 | 0 | 0 | 1 | 0 | 4 | 191306387
| PP |  | Montáž kontaktního zateplení lepením a mechanickým kotvením z desek z minerální vlny s podélnou orientací vláken na vnější stěny, tloušťky desek přes 120 do 160 mm | [19 empty] | PP | 2
| VV |  | 3,045*7,275 |  | 22.152 | [17 empty] | VV | 2 | 2 | True | 0 | ROZPOCET
| VV |  | půda, tělocvična | [19 empty] | VV | 2 | 1 | True | 0 | ROZPOCET
| VV |  | 12*1,81 |  | 21.72 | [17 empty] | VV | 2 | 2 | True | 0 | ROZPOCET
| VV |  | budova sousendí | [19 empty] | VV | 2 | 1 | True | 0 | ROZPOCET
| VV |  | 1*12 |  | 12 | [17 empty] | VV | 2 | 2 | True | 0 | ROZPOCET
| VV |  | Součet |  | 55.872 | [17 empty] | VV | 2 | 4 | True | 1 | ROZPOCET
31 | M | 63151521 | deska tepelně izolační minerální kontaktních fasád podélné vlákno λ=0,036 tl 150mm | m2 | 56.989 |  |  | 0 | CS ÚRS 2020 01 |  |  | základní | 0 | 0 | 0 |  | 0 | 0.0175 | 0.99731 | 0 | 0 | 8 | M | 2 |  |  |  | ROZPOCET |  |  |  |  | 0 | 0 | 0 | 0 | 0 | 1 | 0 | 4 | -464368261
| PP |  | deska tepelně izolační minerální kontaktních fasád podélné vlákno λ=0,036 tl 150mm | [19 empty] | PP | 2
| VV |  | 55,872*1,02 'Přepočtené koeficientem množství |  | 56.989 | [17 empty] | VV | 2 | 2 | False | 1 | ROZPOCET
32 | K | 622271011 | Montáž odvětrávané fasády stěn nýtováním na dřevěný rošt tepelná izolace tl. 60 mm | m2 | 15.33 |  |  | 0 | CS ÚRS 2020 01 |  |  | základní | 0 | 0 | 0 |  | 0 | 0.00777 | 0.11911 | 0 | 0 | 4 | K | 2 |  |  |  | ROZPOCET |  |  |  |  | 0 | 0 | 0 | 0 | 0 | 1 | 0 | 4 | 185779025
| PP |  | Montáž zavěšené odvětrávané fasády na kombinované nosné konstrukci z fasádních desek na jednosměrné nosné konstrukci opláštění připevněné mechanickým viditelným spojem, (nýty) stěn s vložením tepelné izolace, tloušťky 60 mm | [19 empty] | PP | 2
| VV |  | (0,6+1,5)*7,3 |  | 15.33 | [17 empty] | VV | 2 | 2 | True | 1 | ROZPOCET
33 | M | 59155104 | deska nehořlavá cementová deska tl. dle specifikace v PD, dle specifikace v PD | m2 | 19.163 |  |  | 0 | CS ÚRS 2020 01 |  |  | základní | 0 | 0 | 0 |  | 0 | 0.0146 | 0.27978 | 0 | 0 | 8 | M | 2 |  |  |  | ROZPOCET |  |  |  |  | 0 | 0 | 0 | 0 | 0 | 1 | 0 | 4 | -2053862637
| PP |  | deska cementovláknitá fasádní probarvená tl 8mm | [19 empty] | PP | 2
| VV |  | 15,33*1,25 'Přepočtené koeficientem množství |  | 19.163 | [17 empty] | VV | 2 | 2 | False | 1 | ROZPOCET
34 | K | 622531011 | Tenkovrstvá silikonová zrnitá omítka tl. 1,5 mm včetně penetrace vnějších stěn | m2 | 53.796 |  |  | 0 | CS ÚRS 2020 01 |  |  | základní | 0 | 0 | 0 |  | 0 | 0.00268 | 0.14417 | 0 | 0 | 4 | K | 2 |  |  |  | ROZPOCET |  |  |  |  | 0 | 0 | 0 | 0 | 0 | 1 | 0 | 4 | -982587480
| PP |  | Omítka tenkovrstvá silikonová vnějších ploch probarvená, včetně penetrace podkladu zrnitá, tloušťky 1,5 mm stěn | [19 empty] | PP | 2
| VV |  | EPS |  | 31.644 | [17 empty] | VV | 2 | 2 | True | 0 | ROZPOCET
| VV |  | 3,045*7,275 |  | 22.152 | [17 empty] | VV | 2 | 2 | True | 0 | ROZPOCET
| VV |  | Součet |  | 53.796 | [17 empty] | VV | 2 | 4 | True | 1 | ROZPOCET
35 | K | 629991011 | Zakrytí výplní otvorů a svislých ploch fólií přilepenou lepící páskou | m2 | 18.99 |  |  | 0 | CS ÚRS 2020 01 |  |  | základní | 0 | 0 | 0 |  | 0 | 0 | 0 | 0 | 0 | 4 | K | 2 |  |  |  | ROZPOCET |  |  |  |  | 0 | 0 | 0 | 0 | 0 | 1 | 0 | 4 | -916591317
| PP |  | Zakrytí vnějších ploch před znečištěním včetně pozdějšího odkrytí výplní otvorů a svislých ploch fólií přilepenou lepící páskou | [19 empty] | PP | 2
| VV |  | 3*1,75*2 |  | 10.5 | [17 empty] | VV | 2 | 2 | True | 0 | ROZPOCET
| VV |  | 0,9*2,1 |  | 1.89 | [17 empty] | VV | 2 | 2 | True | 0 | ROZPOCET
| VV |  | 0,75*1*2 |  | 1.5 | [17 empty] | VV | 2 | 2 | True | 0 | ROZPOCET
| VV |  | 1,5*2,2+1,5*1,2 |  | 5.1 | [17 empty] | VV | 2 | 2 | True | 0 | ROZPOCET
| VV |  | Součet |  | 18.99 | [17 empty] | VV | 2 | 4 | True | 1 | ROZPOCET
36 | K | 631311114 | Mazanina tl do 80 mm z betonu prostého bez zvýšených nároků na prostředí tř. C 16/20 | m3 | 1.947 |  |  | 0 | CS ÚRS 2020 01 |  |  | základní | 0 | 0 | 0 |  | 0 | 2.2563 | 4.3931 | 0 | 0 | 4 | K | 2 |  |  |  | ROZPOCET |  |  |  |  | 0 | 0 | 0 | 0 | 0 | 1 | 0 | 4 | 498879190
| PP |  | Mazanina z betonu prostého bez zvýšených nároků na prostředí tl. přes 50 do 80 mm tř. C 16/20 | [19 empty] | PP | 2
| VV |  | NP2*0,05 |  | 1.947 | [17 empty] | VV | 2 | 2 | True | 1 | ROZPOCET
37 | K | 632481215 | Separační vrstva z geotextilie 500g/m2 | m2 | 77.86 |  |  | 0 | CS ÚRS 2020 01 |  |  | základní | 0 | 0 | 0 |  | 0 | 0.00033 | 0.025694 | 0 | 0 | 4 | K | 2 |  |  |  | ROZPOCET |  |  |  |  | 0 | 0 | 0 | 0 | 0 | 1 | 0 | 4 | -716354882
| PP |  | Separační vrstva k oddělení podlahových vrstev z geotextilie | [19 empty] | PP | 2
| VV |  | NP2*2 |  | 77.86 | [17 empty] | VV | 2 | 2 | True | 1 | ROZPOCET
38 | K | 642945111 | Osazování protipožárních nebo protiplynových zárubní a dveří jednokřídlových do 2,5 m2 se samozavíračem | kus | 1 |  |  | 0 | CS ÚRS 2020 01 |  |  | základní | 0 | 0 | 0 |  | 0 | 0.4417 | 0.4417 | 0 | 0 | 4 | K | 2 |  |  |  | ROZPOCET |  |  |  |  | 0 | 0 | 0 | 0 | 0 | 1 | 0 | 4 | -476927108
| PP |  | Osazování ocelových zárubní protipožárních a protipožárních dveří do vynechaného otvoru, s obetonováním, dveří jednokřídlových do 2,5 m2 | [19 empty] | PP | 2
39 | M | 55341169 | Ocelové protipožární zárubeň EW 15, 30, 45 D1 900x2095mm | kus | 1 |  |  | 0 | CS ÚRS 2020 01 |  |  | základní | 0 | 0 | 0 |  | 0 | 0.084 | 0.084 | 0 | 0 | 8 | M | 2 |  |  |  | ROZPOCET |  |  |  |  | 0 | 0 | 0 | 0 | 0 | 1 | 0 | 4 | -34077500
| PP |  | ocelové protipožární zárubeň EW 15, 30, 45 D1 rohová zárubeň 900x2095mm | [19 empty] | PP | 2
| D | 9 | Ostatní konstrukce a práce, bourání |  |  |  |  | 0 | [5 empty] | 0 | 0 |  | 0 |  | 0.0078055 |  | 7.3797 | 1 | D | 1 |  |  |  | ROZPOCET | [10 empty] | 0
40 | K | 941211112 | Montáž lešení řadového rámového lehkého zatížení do 200 kg/m2 š do 0,9 m v do 25 m | m2 | 75 |  |  | 0 | CS ÚRS 2020 01 |  |  | základní | 0 | 0 | 0 |  | 0 | 0 | 0 | 0 | 0 | 4 | K | 2 |  |  |  | ROZPOCET |  |  |  |  | 0 | 0 | 0 | 0 | 0 | 1 | 0 | 4 | -1197839513
| PP |  | Montáž lešení řadového rámového lehkého pracovního s podlahami s provozním zatížením tř. 3 do 200 kg/m2 šířky tř. SW06 přes 0,6 do 0,9 m, výšky přes 10 do 25 m | [19 empty] | PP | 2
| VV |  | 10*4 |  | 40 | [17 empty] | VV | 2 | 2 | True | 0 | ROZPOCET
| VV |  | 10*3,5 |  | 35 | [17 empty] | VV | 2 | 2 | True | 0 | ROZPOCET
| VV |  | Součet |  | 75 | [17 empty] | VV | 2 | 4 | True | 1 | ROZPOCET
41 | K | 941211211 | Příplatek k lešení řadovému rámovému lehkému š 0,9 m v do 25 m za první a ZKD den použití | m2 | 1050 |  |  | 0 | CS ÚRS 2020 01 |  |  | základní | 0 | 0 | 0 |  | 0 | 0 | 0 | 0 | 0 | 4 | K | 2 |  |  |  | ROZPOCET |  |  |  |  | 0 | 0 | 0 | 0 | 0 | 1 | 0 | 4 | 1032422825
| PP |  | Montáž lešení řadového rámového lehkého pracovního s podlahami s provozním zatížením tř. 3 do 200 kg/m2 Příplatek za první a každý další den použití lešení k ceně -1111 nebo -1112 | [19 empty] | PP | 2
| VV |  | 75*14 |  | 1050 | [17 empty] | VV | 2 | 2 | True | 0 | ROZPOCET
| VV |  | Součet |  | 1050 | [17 empty] | VV | 2 | 4 | True | 1 | ROZPOCET
42 | K | 941211812 | Demontáž lešení řadového rámového lehkého zatížení do 200 kg/m2 š do 0,9 m v do 25 m | m2 | 75 |  |  | 0 | CS ÚRS 2020 01 |  |  | základní | 0 | 0 | 0 |  | 0 | 0 | 0 | 0 | 0 | 4 | K | 2 |  |  |  | ROZPOCET |  |  |  |  | 0 | 0 | 0 | 0 | 0 | 1 | 0 | 4 | 1460363028
| PP |  | Demontáž lešení řadového rámového lehkého pracovního s provozním zatížením tř. 3 do 200 kg/m2 šířky tř. SW06 přes 0,6 do 0,9 m, výšky přes 10 do 25 m | [19 empty] | PP | 2
43 | K | 944511111 | Montáž ochranné sítě z textilie z umělých vláken | m2 | 75 |  |  | 0 | CS ÚRS 2020 01 |  |  | základní | 0 | 0 | 0 |  | 0 | 0 | 0 | 0 | 0 | 4 | K | 2 |  |  |  | ROZPOCET |  |  |  |  | 0 | 0 | 0 | 0 | 0 | 1 | 0 | 4 | -1792846330
| PP |  | Montáž ochranné sítě zavěšené na konstrukci lešení z textilie z umělých vláken | [19 empty] | PP | 2
| VV |  | 75 |  | 75 | [17 empty] | VV | 2 | 2 | True | 0 | ROZPOCET
| VV |  | Součet |  | 75 | [17 empty] | VV | 2 | 4 | True | 1 | ROZPOCET
44 | K | 944511211 | Příplatek k ochranné síti za první a ZKD den použití | m2 | 1050 |  |  | 0 | CS ÚRS 2020 01 |  |  | základní | 0 | 0 | 0 |  | 0 | 0 | 0 | 0 | 0 | 4 | K | 2 |  |  |  | ROZPOCET |  |  |  |  | 0 | 0 | 0 | 0 | 0 | 1 | 0 | 4 | 1652141347
| PP |  | Montáž ochranné sítě Příplatek za první a každý další den použití sítě k ceně -1111 | [19 empty] | PP | 2
| VV |  | 75*14 |  | 1050 | [17 empty] | VV | 2 | 2 | True | 0 | ROZPOCET
| VV |  | Součet |  | 1050 | [17 empty] | VV | 2 | 4 | True | 1 | ROZPOCET
45 | K | 944511811 | Demontáž ochranné sítě z textilie z umělých vláken | m2 | 75 |  |  | 0 | CS ÚRS 2020 01 |  |  | základní | 0 | 0 | 0 |  | 0 | 0 | 0 | 0 | 0 | 4 | K | 2 |  |  |  | ROZPOCET |  |  |  |  | 0 | 0 | 0 | 0 | 0 | 1 | 0 | 4 | 1968298889
| PP |  | Demontáž ochranné sítě zavěšené na konstrukci lešení z textilie z umělých vláken | [19 empty] | PP | 2
| VV |  | 75 |  | 75 | [17 empty] | VV | 2 | 2 | True | 0 | ROZPOCET
| VV |  | Součet |  | 75 | [17 empty] | VV | 2 | 4 | True | 1 | ROZPOCET
46 | K | 949101111 | Lešení pomocné pro objekty pozemních staveb s lešeňovou podlahou v do 1,9 m zatížení do 150 kg/m2 | m2 | 38.93 |  |  | 0 | CS ÚRS 2020 01 |  |  | základní | 0 | 0 | 0 |  | 0 | 0.00013 | 0.0050609 | 0 | 0 | 4 | K | 2 |  |  |  | ROZPOCET |  |  |  |  | 0 | 0 | 0 | 0 | 0 | 1 | 0 | 4 | 1541913224
| PP |  | Lešení pomocné pracovní pro objekty pozemních staveb pro zatížení do 150 kg/m2, o výšce lešeňové podlahy do 1,9 m | [19 empty] | PP | 2
| VV |  | NP1+NP2 |  | 38.93 | [17 empty] | VV | 2 | 2 | True | 1 | ROZPOCET
47 | K | 952901111 | Vyčištění budov bytové a občanské výstavby při výšce podlaží do 4 m | m2 | 38.93 |  |  | 0 | CS ÚRS 2020 01 |  |  | základní | 0 | 0 | 0 |  | 0 | 4e-05 | 0.0015572 | 0 | 0 | 4 | K | 2 |  |  |  | ROZPOCET |  |  |  |  | 0 | 0 | 0 | 0 | 0 | 1 | 0 | 4 | -999863385
| PP |  | Vyčištění budov nebo objektů před předáním do užívání budov bytové nebo občanské výstavby, světlé výšky podlaží do 4 m | [19 empty] | PP | 2
| VV |  | NP1+NP2 |  | 38.93 | [17 empty] | VV | 2 | 2 | True | 1 | ROZPOCET
48 | K | 953961114 | Kotvy chemickým tmelem M 16 hl 125 mm do betonu, ŽB nebo kamene s vyvrtáním otvoru | kus | 59.37 |  |  | 0 | CS ÚRS 2020 01 |  |  | základní | 0 | 0 | 0 |  | 0 | 2e-05 | 0.0011874 | 0 | 0 | 4 | K | 2 |  |  |  | ROZPOCET |  |  |  |  | 0 | 0 | 0 | 0 | 0 | 1 | 0 | 4 | 1986334312
| PP |  | Kotvy chemické s vyvrtáním otvoru do betonu, železobetonu nebo tvrdého kamene tmel, velikost M 16, hloubka 125 mm | [19 empty] | PP | 2
| VV |  | 2*(10,985+3,085+0,3+0,3+10,945+4,07) |  | 59.37 | [17 empty] | VV | 2 | 2 | True | 1 | ROZPOCET
49 | K | 962032230 | Bourání zdiva z cihel pálených nebo vápenopískových na MV nebo MVC do 1 m3 | m3 | 0.668 |  |  | 0 | CS ÚRS 2020 01 |  |  | základní | 0 | 0 | 0 |  | 0 | 0 | 0 | 1.8 | 1.2024 | 4 | K | 2 |  |  |  | ROZPOCET |  |  |  |  | 0 | 0 | 0 | 0 | 0 | 1 | 0 | 4 | -1757915762
| PP |  | Bourání zdiva nadzákladového z cihel nebo tvárnic z cihel pálených nebo vápenopískových, na maltu vápennou nebo vápenocementovou, objemu do 1 m3 | [19 empty] | PP | 2
| VV |  | nové dveře | [19 empty] | VV | 2 | 1 | True | 0 | ROZPOCET
| VV |  | 0,9*0,495*1,5 |  | 0.668 | [17 empty] | VV | 2 | 2 | True | 1 | ROZPOCET
50 | K | 966080103 | Bourání kontaktního zateplení z polystyrenových desek tloušťky do 120 mm | m2 | 84.774 |  |  | 0 | CS ÚRS 2020 01 |  |  | základní | 0 | 0 | 0 |  | 0 | 0 | 0 | 0.014 | 1.1868 | 4 | K | 2 |  |  |  | ROZPOCET |  |  |  |  | 0 | 0 | 0 | 0 | 0 | 1 | 0 | 4 | 482061462
| PP |  | Bourání kontaktního zateplení včetně povrchové úpravy omítkou nebo nátěrem z polystyrénových desek, tloušťky přes 60 do 120 mm | [19 empty] | PP | 2
| VV |  | (7,275-3,695)*(10,985+0,5+0,5+10,945+0,3+0,3+0,15) |  | 84.774 | [17 empty] | VV | 2 | 2 | True | 1 | ROZPOCET
51 | K | 973031326 | Vysekání kapes ve zdivu cihelném na MV nebo MVC pl do 0,10 m2 hl do 450 mm | kus | 28 |  |  | 0 | CS ÚRS 2020 01 |  |  | základní | 0 | 0 | 0 |  | 0 | 0 | 0 | 0.049 | 1.372 | 4 | K | 2 |  |  |  | ROZPOCET |  |  |  |  | 0 | 0 | 0 | 0 | 0 | 1 | 0 | 4 | 848371963
| PP |  | Vysekání výklenků nebo kapes ve zdivu z cihel na maltu vápennou nebo vápenocementovou kapes, plochy do 0,10 m2, hl. do 450 mm | [19 empty] | PP | 2
52 | K | 978036191 | Otlučení (osekání) omítek vnějších ploch v rozsahu do 100 % | m2 | 72.369 |  |  | 0 | CS ÚRS 2020 01 |  |  | základní | 0 | 0 | 0 |  | 0 | 0 | 0 | 0.05 | 3.6185 | 4 | K | 2 |  |  |  | ROZPOCET |  |  |  |  | 0 | 0 | 0 | 0 | 0 | 1 | 0 | 4 | -276028949
| PP |  | Otlučení cementových omítek vnějších ploch s vyškrabáním spar zdiva a s očištěním povrchu, v rozsahu přes 80 do 100 % | [19 empty] | PP | 2
| VV |  | (10,985+10,945)*3,3 |  | 72.369 | [17 empty] | VV | 2 | 2 | True | 1 | ROZPOCET
| D | 997 | Přesun sutě |  |  |  |  | 0 | [5 empty] | 0 | 0 |  | 0 |  | 0 |  | 0 | 1 | D | 1 |  |  |  | ROZPOCET | [10 empty] | 0
53 | K | 997002511 | Vodorovné přemístění suti a vybouraných hmot bez naložení ale se složením a urovnáním do 1 km | t | 8.677 |  |  | 0 | CS ÚRS 2020 01 |  |  | základní | 0 | 0 | 0 |  | 0 | 0 | 0 | 0 | 0 | 4 | K | 2 |  |  |  | ROZPOCET |  |  |  |  | 0 | 0 | 0 | 0 | 0 | 1 | 0 | 4 | -1316361465
| PP |  | Vodorovné přemístění suti a vybouraných hmot bez naložení, se složením a hrubým urovnáním na vzdálenost do 1 km | [19 empty] | PP | 2
54 | K | 997002519 | Příplatek ZKD 1 km přemístění suti a vybouraných hmot | t | 8.677 |  |  | 0 | CS ÚRS 2020 01 |  |  | základní | 0 | 0 | 0 |  | 0 | 0 | 0 | 0 | 0 | 4 | K | 2 |  |  |  | ROZPOCET |  |  |  |  | 0 | 0 | 0 | 0 | 0 | 1 | 0 | 4 | 1942865641
| PP |  | Vodorovné přemístění suti a vybouraných hmot bez naložení, se složením a hrubým urovnáním Příplatek k ceně za každý další i započatý 1 km přes 1 km | [19 empty] | PP | 2
55 | K | 997002611 | Nakládání suti a vybouraných hmot | t | 8.677 |  |  | 0 | CS ÚRS 2020 01 |  |  | základní | 0 | 0 | 0 |  | 0 | 0 | 0 | 0 | 0 | 4 | K | 2 |  |  |  | ROZPOCET |  |  |  |  | 0 | 0 | 0 | 0 | 0 | 1 | 0 | 4 | -27559789
| PP |  | Nakládání suti a vybouraných hmot na dopravní prostředek pro vodorovné přemístění | [19 empty] | PP | 2
56 | K | 997013151 | Vnitrostaveništní doprava suti a vybouraných hmot pro budovy v do 6 m s omezením mechanizace | t | 8.677 |  |  | 0 | CS ÚRS 2020 01 |  |  | základní | 0 | 0 | 0 |  | 0 | 0 | 0 | 0 | 0 | 4 | K | 2 |  |  |  | ROZPOCET |  |  |  |  | 0 | 0 | 0 | 0 | 0 | 1 | 0 | 4 | 1168972535
| PP |  | Vnitrostaveništní doprava suti a vybouraných hmot vodorovně do 50 m svisle s omezením mechanizace pro budovy a haly výšky do 6 m | [19 empty] | PP | 2
57 | K | 997013602 | Poplatek za uložení na skládce (skládkovné) stavebního odpadu železobetonového kód odpadu 17 01 01 | t | 1 |  |  | 0 | CS ÚRS 2020 01 |  |  | základní | 0 | 0 | 0 |  | 0 | 0 | 0 | 0 | 0 | 4 | K | 2 |  |  |  | ROZPOCET |  |  |  |  | 0 | 0 | 0 | 0 | 0 | 1 | 0 | 4 | -1446383687
| PP |  | Poplatek za uložení stavebního odpadu na skládce (skládkovné) z armovaného betonu zatříděného do Katalogu odpadů pod kódem 17 01 01 | [19 empty] | PP | 2
58 | K | 997013607 | Poplatek za uložení na skládce (skládkovné) stavebního odpadu keramického kód odpadu 17 01 03 | t | 3.325 |  |  | 0 | CS ÚRS 2020 01 |  |  | základní | 0 | 0 | 0 |  | 0 | 0 | 0 | 0 | 0 | 4 | K | 2 |  |  |  | ROZPOCET |  |  |  |  | 0 | 0 | 0 | 0 | 0 | 1 | 0 | 4 | -2065005368
| PP |  | Poplatek za uložení stavebního odpadu na skládce (skládkovné) z tašek a keramických výrobků zatříděného do Katalogu odpadů pod kódem 17 01 03 | [19 empty] | PP | 2
| VV |  | 4,825-1-0,5 |  | 3.325 | [17 empty] | VV | 2 | 2 | True | 1 | ROZPOCET
59 | K | 997013811 | Poplatek za uložení na skládce (skládkovné) stavebního odpadu dřevěného kód odpadu 17 02 01 | t | 0.5 |  |  | 0 | CS ÚRS 2020 01 |  |  | základní | 0 | 0 | 0 |  | 0 | 0 | 0 | 0 | 0 | 4 | K | 2 |  |  |  | ROZPOCET |  |  |  |  | 0 | 0 | 0 | 0 | 0 | 1 | 0 | 4 | -292733372
| PP |  | Poplatek za uložení stavebního odpadu na skládce (skládkovné) dřevěného zatříděného do Katalogu odpadů pod kódem 17 02 01 | [19 empty] | PP | 2
| D | 998 | Přesun hmot |  |  |  |  | 0 | [5 empty] | 0 | 0 |  | 0 |  | 0 |  | 0 | 1 | D | 1 |  |  |  | ROZPOCET | [10 empty] | 0
60 | K | 998011002 | Přesun hmot pro budovy zděné v do 12 m | t | 30.22 |  |  | 0 | CS ÚRS 2020 01 |  |  | základní | 0 | 0 | 0 |  | 0 | 0 | 0 | 0 | 0 | 4 | K | 2 |  |  |  | ROZPOCET |  |  |  |  | 0 | 0 | 0 | 0 | 0 | 1 | 0 | 4 | 1234968217
| PP |  | Přesun hmot pro budovy občanské výstavby, bydlení, výrobu a služby s nosnou svislou konstrukcí zděnou z cihel, tvárnic nebo kamene vodorovná dopravní vzdálenost do 100 m pro budovy výšky přes 6 do 12 m | [19 empty] | PP | 2
| D | PSV | Práce a dodávky PSV |  |  |  |  | 0 | [5 empty] | 0 | 0 |  | 0 |  | 15.6391 |  | 1.2977 | 2 | D | 0 |  |  |  | ROZPOCET | [10 empty] | 0
| D | 712 | Povlakové krytiny |  |  |  |  | 0 | [5 empty] | 0 | 0 |  | 0 |  | 2.3701 |  | 0.23358 | 2 | D | 1 |  |  |  | ROZPOCET | [10 empty] | 0
61 | K | 712300831 | Odstranění povlakové krytiny střech do 10° jednovrstvé | m2 | 38.93 |  |  | 0 | CS ÚRS 2020 01 |  |  | základní | 0 | 0 | 0 |  | 0 | 0 | 0 | 0.006 | 0.23358 | 16 | K | 2 |  |  |  | ROZPOCET |  |  |  |  | 0 | 0 | 0 | 0 | 0 | 1 | 0 | 16 | -1900821972
| PP |  | Odstranění ze střech plochých do 10° krytiny povlakové jednovrstvé | [19 empty] | PP | 2
| VV |  | NP2 |  | 38.93 | [17 empty] | VV | 2 | 2 | True | 1 | ROZPOCET
62 | K | 712311101 | Provedení povlakové krytiny střech do 10° za studena lakem penetračním nebo asfaltovým | m2 | 38.93 |  |  | 0 | CS ÚRS 2020 01 |  |  | základní | 0 | 0 | 0 |  | 0 | 0 | 0 | 0 | 0 | 16 | K | 2 |  |  |  | ROZPOCET |  |  |  |  | 0 | 0 | 0 | 0 | 0 | 1 | 0 | 16 | -64161252
| PP |  | Provedení povlakové krytiny střech plochých do 10° natěradly a tmely za studena nátěrem lakem penetračním nebo asfaltovým | [19 empty] | PP | 2
| VV |  | NP2 |  | 38.93 | [17 empty] | VV | 2 | 2 | True | 1 | ROZPOCET
63 | M | 11163150 | lak penetrační asfaltový | t | 0.012 |  |  | 0 | CS ÚRS 2020 01 |  |  | základní | 0 | 0 | 0 |  | 0 | 1 | 0.012 | 0 | 0 | 32 | M | 2 |  |  |  | ROZPOCET |  |  |  |  | 0 | 0 | 0 | 0 | 0 | 1 | 0 | 16 | 323469852
| PP |  | lak penetrační asfaltový | [19 empty] | PP | 2
| VV |  | 38,93*0,0003 'Přepočtené koeficientem množství |  | 0.012 | [17 empty] | VV | 2 | 2 | False | 1 | ROZPOCET
64 | K | 712341559 | Provedení povlakové krytiny střech do 10° pásy NAIP přitavením v plné ploše | m2 | 38.93 |  |  | 0 | CS ÚRS 2020 01 |  |  | základní | 0 | 0 | 0 |  | 0 | 0.00088 | 0.034258 | 0 | 0 | 16 | K | 2 |  |  |  | ROZPOCET |  |  |  |  | 0 | 0 | 0 | 0 | 0 | 1 | 0 | 16 | -1722398866
| PP |  | Provedení povlakové krytiny střech plochých do 10° pásy přitavením NAIP v plné ploše | [19 empty] | PP | 2
65 | M | DEK.1010151880 | Asfaltový pás typu S, modifkace SBS dle specifikace v PD (role/7,5m2) | m2 | 44.77 |  |  | 0 | Vlastní |  |  | základní | 0 | 0 | 0 |  | 0 | 0.0054 | 0.24176 | 0 | 0 | 32 | M | 2 |  |  |  | ROZPOCET |  |  |  |  | 0 | 0 | 0 | 0 | 0 | 1 | 0 | 16 | -598966356
| PP |  | Asfaltový pás typu S, modifkace SBS (role/7,5m2) | [19 empty] | PP | 2
| VV |  | 38,93*1,15 'Přepočtené koeficientem množství |  | 44.77 | [17 empty] | VV | 2 | 2 | False | 1 | ROZPOCET
66 | K | 712361703 | Provedení povlakové krytiny střech do 10° fólií přilepenou v plné ploše | m2 | 38.93 |  |  | 0 | CS ÚRS 2020 01 |  |  | základní | 0 | 0 | 0 |  | 0 | 0.00072 | 0.02803 | 0 | 0 | 16 | K | 2 |  |  |  | ROZPOCET |  |  |  |  | 0 | 0 | 0 | 0 | 0 | 1 | 0 | 16 | 1956202458
| PP |  | Provedení povlakové krytiny střech plochých do 10° fólií přilepenou lepidlem v plné ploše | [19 empty] | PP | 2
| VV |  | np2 |  | 38.93 | [17 empty] | VV | 2 | 2 | True | 1 | ROZPOCET
| VV |  | v systémovém provedení včetně veškerých lišt a ukončujících profilů | [19 empty] | VV | 2 | 1 | True | 0 | ROZPOCET
| VV |  | Klasifikace Broof t3 | [19 empty] | VV | 2 | 1 | True | 0 | ROZPOCET
67 | M | RNL.35177033 | mPVC střešní folie, dle specifikace v PD, přit. 2,0mm,š.2,10m šedá (31,5m2) | m2 | 42.823 |  |  | 0 | Vlastní |  |  | základní | 0 | 0 | 0 |  | 0 | 0.0025 | 0.10706 | 0 | 0 | 32 | M | 2 |  |  |  | ROZPOCET |  |  |  |  | 0 | 0 | 0 | 0 | 0 | 1 | 0 | 16 | -290985585
| PP |  | mPVC střešní fólie přit. 2,0mm,š.2,10m šedá (31,5m2) | [19 empty] | PP | 2
| VV |  | np2 |  | 38.93 | [17 empty] | VV | 2 | 2 | True | 1 | ROZPOCET
| VV |  | 38,93*1,1 'Přepočtené koeficientem množství |  | 42.823 | [17 empty] | VV | 2 | 2 | False | 1 | ROZPOCET
68 | K | 712391382 | Provedení povlakové krytiny střech do 10° násypem z hrubého kameniva tl 50 mm | m2 | 38.93 |  |  | 0 | CS ÚRS 2020 01 |  |  | základní | 0 | 0 | 0 |  | 0 | 0 | 0 | 0 | 0 | 16 | K | 2 |  |  |  | ROZPOCET |  |  |  |  | 0 | 0 | 0 | 0 | 0 | 1 | 0 | 16 | -305810696
| PP |  | Provedení povlakové krytiny střech plochých do 10° -ostatní práce dokončení izolace násypem z hrubého kameniva frakce 16 - 22, tl. 50 mm | [19 empty] | PP | 2
| VV |  | np2 |  | 38.93 | [17 empty] | VV | 2 | 2 | True | 1 | ROZPOCET
69 | M | 58337403 | kamenivo dekorační (kačírek) frakce 16/32 | t | 1.947 |  |  | 0 | CS ÚRS 2020 01 |  |  | základní | 0 | 0 | 0 |  | 0 | 1 | 1.947 | 0 | 0 | 32 | M | 2 |  |  |  | ROZPOCET |  |  |  |  | 0 | 0 | 0 | 0 | 0 | 1 | 0 | 16 | -269664887
| PP |  | kamenivo dekorační (kačírek) frakce 16/32 | [19 empty] | PP | 2
| VV |  | np2*0,05 |  | 1.947 | [17 empty] | VV | 2 | 2 | True | 1 | ROZPOCET
70 | K | 998712181 | Příplatek k přesunu hmot tonážní 712 prováděný bez použití mechanizace | t | 2.37 |  |  | 0 | CS ÚRS 2020 01 |  |  | základní | 0 | 0 | 0 |  | 0 | 0 | 0 | 0 | 0 | 16 | K | 2 |  |  |  | ROZPOCET |  |  |  |  | 0 | 0 | 0 | 0 | 0 | 1 | 0 | 16 | -1493361627
| PP |  | Přesun hmot pro povlakové krytiny stanovený z hmotnosti přesunovaného materiálu Příplatek k cenám za přesun prováděný bez použití mechanizace pro jakoukoliv výšku objektu | [19 empty] | PP | 2
| D | 713 | Izolace tepelné |  |  |  |  | 0 | [5 empty] | 0 | 0 |  | 0 |  | 0.50492 |  | 0 | 2 | D | 1 |  |  |  | ROZPOCET | [10 empty] | 0
71 | K | 713141111 | Montáž izolace tepelné střech plochých lepené asfaltem plně 1 vrstva rohoží, pásů, dílců, desek | m2 | 38.93 |  |  | 0 | CS ÚRS 2020 01 |  |  | základní | 0 | 0 | 0 |  | 0 | 0.00204 | 0.079417 | 0 | 0 | 16 | K | 2 |  |  |  | ROZPOCET |  |  |  |  | 0 | 0 | 0 | 0 | 0 | 1 | 0 | 16 | -1119984580
| PP |  | Montáž tepelné izolace střech plochých rohožemi, pásy, deskami, dílci, bloky (izolační materiál ve specifikaci) přilepenými asfaltem za horka zplna, jednovrstvá | [19 empty] | PP | 2
| VV |  | NP2 |  | 38.93 | [17 empty] | VV | 2 | 2 | True | 1 | ROZPOCET
72 | M | 28372022 | deska EPS 150 pro trvalé zatížení v tlaku (max. 3000kg/m2) | m3 | 7.786 |  |  | 0 | CS ÚRS 2020 01 |  |  | základní | 0 | 0 | 0 |  | 0 | 0.03 | 0.23358 | 0 | 0 | 32 | M | 2 |  |  |  | ROZPOCET |  |  |  |  | 0 | 0 | 0 | 0 | 0 | 1 | 0 | 16 | -1091138465
| PP |  | deska EPS 150 pro trvalé zatížení v tlaku (max. 3000kg/m2) | [19 empty] | PP | 2
| VV |  | 0,2*NP2 |  | 7.786 | [17 empty] | VV | 2 | 2 | True | 1 | ROZPOCET
73 | K | 713141321 | Montáž izolace tepelné střech plochých lepené asfaltem zplna, spádová vrstva | m2 | 38.93 |  |  | 0 | CS ÚRS 2020 01 |  |  | základní | 0 | 0 | 0 |  | 0 | 0.00204 | 0.079417 | 0 | 0 | 16 | K | 2 |  |  |  | ROZPOCET |  |  |  |  | 0 | 0 | 0 | 0 | 0 | 1 | 0 | 16 | -1368420758
| PP |  | Montáž tepelné izolace střech plochých spádovými klíny v ploše přilepenými asfaltem za horka zplna | [19 empty] | PP | 2
74 | M | 28376142 | klín izolační z pěnového polystyrenu EPS 150 spádový | m3 | 3.893 |  |  | 0 | CS ÚRS 2020 01 |  |  | základní | 0 | 0 | 0 |  | 0 | 0.025 | 0.097325 | 0 | 0 | 32 | M | 2 |  |  |  | ROZPOCET |  |  |  |  | 0 | 0 | 0 | 0 | 0 | 1 | 0 | 16 | -1767746287
| PP |  | klín izolační z pěnového polystyrenu EPS 150 spádový | [19 empty] | PP | 2
| VV |  | NP2*0,1 |  | 3.893 | [17 empty] | VV | 2 | 2 | True | 1 | ROZPOCET
75 | K | 713141381 | Montáž izolace tepelné stěn výšky do 1000 mm na atiky a prostupy střechou lepené | m2 | 2 |  |  | 0 | CS ÚRS 2020 01 |  |  | základní | 0 | 0 | 0 |  | 0 | 0.00255 | 0.0051 | 0 | 0 | 16 | K | 2 |  |  |  | ROZPOCET |  |  |  |  | 0 | 0 | 0 | 0 | 0 | 1 | 0 | 16 | -739722192
| PP |  | Montáž tepelné izolace střech plochých na konstrukce stěn převyšující úroveň střechy např. atiky, prostupy střešní krytinou do výšky 1 000 mm přilepenými asfaltem za horka zplna | [19 empty] | PP | 2
76 | K | 713391153 | Montáž izolace tepelné těles oplechování prostupů Pz plechem | kus | 2 |  |  | 0 | CS ÚRS 2020 01 |  |  | základní | 0 | 0 | 0 |  | 0 | 4e-05 | 8e-05 | 0 | 0 | 16 | K | 2 |  |  |  | ROZPOCET |  |  |  |  | 0 | 0 | 0 | 0 | 0 | 1 | 0 | 16 | 477498158
| PP |  | Montáž izolace tepelné těles - doplňky a konstrukční součásti prostup v oplechování těles nebo potrubí s vyložením a začištěním pozinkovaným plechem | [19 empty] | PP | 2
77 | M | 13814193 | plech hladký Pz jakost DX51+Z275 tl 1mm tabule | t | 0.01 |  |  | 0 | CS ÚRS 2020 01 |  |  | základní | 0 | 0 | 0 |  | 0 | 1 | 0.01 | 0 | 0 | 32 | M | 2 |  |  |  | ROZPOCET |  |  |  |  | 0 | 0 | 0 | 0 | 0 | 1 | 0 | 16 | -200781156
| PP |  | plech hladký Pz jakost DX51+Z275 tl 1mm tabule | [19 empty] | PP | 2
78 | K | 998713181 | Příplatek k přesunu hmot tonážní 713 prováděný bez použití mechanizace | t | 0.505 |  |  | 0 | CS ÚRS 2020 01 |  |  | základní | 0 | 0 | 0 |  | 0 | 0 | 0 | 0 | 0 | 16 | K | 2 |  |  |  | ROZPOCET |  |  |  |  | 0 | 0 | 0 | 0 | 0 | 1 | 0 | 16 | 1840230759
| PP |  | Přesun hmot pro izolace tepelné stanovený z hmotnosti přesunovaného materiálu Příplatek k cenám za přesun prováděný bez použití mechanizace pro jakoukoliv výšku objektu | [19 empty] | PP | 2
| D | 721 | Zdravotechnika - vnitřní kanalizace |  |  |  |  | 0 | [5 empty] | 0 | 0 |  | 0 |  | 0.00334 |  | 0 | 2 | D | 1 |  |  |  | ROZPOCET | [10 empty] | 0
79 | K | 721233121 | Střešní vtok polypropylen PP pro ploché střechy vodorovný odtok DN 75/110 | kus | 2 |  |  | 0 | CS ÚRS 2020 01 |  |  | základní | 0 | 0 | 0 |  | 0 | 0.00167 | 0.00334 | 0 | 0 | 16 | K | 2 |  |  |  | ROZPOCET |  |  |  |  | 0 | 0 | 0 | 0 | 0 | 1 | 0 | 16 | -633808371
| PP |  | Střešní vtoky (vpusti) polypropylenové (PP) pro ploché střechy s odtokem vodorovným DN 75/110 | [19 empty] | PP | 2
80 | K | 998721181 | Příplatek k přesunu hmot tonážní 721 prováděný bez použití mechanizace | t | 0.003 |  |  | 0 | CS ÚRS 2020 01 |  |  | základní | 0 | 0 | 0 |  | 0 | 0 | 0 | 0 | 0 | 16 | K | 2 |  |  |  | ROZPOCET |  |  |  |  | 0 | 0 | 0 | 0 | 0 | 1 | 0 | 16 | 876488812
| PP |  | Přesun hmot pro vnitřní kanalizace stanovený z hmotnosti přesunovaného materiálu Příplatek k ceně za přesun prováděný bez použití mechanizace pro jakoukoliv výšku objektu | [19 empty] | PP | 2
| D | 762 | Konstrukce tesařské |  |  |  |  | 0 | [5 empty] | 0 | 0 |  | 0 |  | 0.098244 |  | 0.372 | 2 | D | 1 |  |  |  | ROZPOCET | [10 empty] | 0
81 | K | 762331813 | Demontáž vázaných kcí krovů z hranolů průřezové plochy do 288 cm2 | m | 12 |  |  | 0 | CS ÚRS 2020 01 |  |  | základní | 0 | 0 | 0 |  | 0 | 0 | 0 | 0.024 | 0.288 | 16 | K | 2 |  |  |  | ROZPOCET |  |  |  |  | 0 | 0 | 0 | 0 | 0 | 1 | 0 | 16 | -2036275358
| PP |  | Demontáž vázaných konstrukcí krovů sklonu do 60° z hranolů, hranolků, fošen, průřezové plochy přes 224 do 288 cm2 | [19 empty] | PP | 2
82 | K | 762342811 | Demontáž laťování střech z latí osové vzdálenosti do 0,22 m | m2 | 12 |  |  | 0 | CS ÚRS 2020 01 |  |  | základní | 0 | 0 | 0 |  | 0 | 0 | 0 | 0.007 | 0.084 | 16 | K | 2 |  |  |  | ROZPOCET |  |  |  |  | 0 | 0 | 0 | 0 | 0 | 1 | 0 | 16 | -1713321350
| PP |  | Demontáž bednění a laťování laťování střech sklonu do 60° se všemi nadstřešními konstrukcemi, z latí průřezové plochy do 25 cm2 při osové vzdálenosti do 0,22 m | [19 empty] | PP | 2
83 | K | 762810016 | Záklop stropů z desek OSB tl 22 mm na sraz šroubovaných na trámy | m2 | 7.073 |  |  | 0 | CS ÚRS 2020 01 |  |  | základní | 0 | 0 | 0 |  | 0 | 0.01389 | 0.098244 | 0 | 0 | 16 | K | 2 |  |  |  | ROZPOCET |  |  |  |  | 0 | 0 | 0 | 0 | 0 | 1 | 0 | 16 | 1125669071
| PP |  | Záklop stropů z dřevoštěpkových desek OSB šroubovaných na trámy na sraz, tloušťky desky 22 mm | [19 empty] | PP | 2
| VV |  | 0,5*(3,2+10,945) |  | 7.073 | [17 empty] | VV | 2 | 2 | True | 1 | ROZPOCET
84 | K | 998762181 | Příplatek k přesunu hmot tonážní 762 prováděný bez použití mechanizace | t | 0.098 |  |  | 0 | CS ÚRS 2020 01 |  |  | základní | 0 | 0 | 0 |  | 0 | 0 | 0 | 0 | 0 | 16 | K | 2 |  |  |  | ROZPOCET |  |  |  |  | 0 | 0 | 0 | 0 | 0 | 1 | 0 | 16 | 383092438
| PP |  | Přesun hmot pro konstrukce tesařské stanovený z hmotnosti přesunovaného materiálu Příplatek k cenám za přesun prováděný bez použití mechanizace pro jakoukoliv výšku objektu | [19 empty] | PP | 2
| D | 764 | Konstrukce klempířské |  |  |  |  | 0 | [5 empty] | 0 | 0 |  | 0 |  | 12.0893 |  | 0.15304 | 2 | D | 1 |  |  |  | ROZPOCET | [10 empty] | 0
85 | K | 764001841 | Demontáž krytiny z trapézových plechů do suti | m2 | 39.155 |  |  | 0 | CS ÚRS 2020 01 |  |  | základní | 0 | 0 | 0 |  | 0 | 0 | 0 | 0.00312 | 0.12216 | 16 | K | 2 |  |  |  | ROZPOCET |  |  |  |  | 0 | 0 | 0 | 0 | 0 | 1 | 0 | 16 | 669347332
| PP |  | Demontáž klempířských konstrukcí krytiny ze šablon do suti | [19 empty] | PP | 2
| VV |  | 3,085*10,945 |  | 33.765 | [17 empty] | VV | 2 | 2 | True | 0 | ROZPOCET
| VV |  | (4,07-3,085)*10,945/2 |  | 5.39 | [17 empty] | VV | 2 | 2 | True | 0 | ROZPOCET
| VV | Střecha | Součet |  | 39.155 | [17 empty] | VV | 2 | 4 | True | 1 | ROZPOCET
86 | K | 764002861 | Demontáž oplechování zdí do suti | m | 2.845 |  |  | 0 | CS ÚRS 2020 01 |  |  | základní | 0 | 0 | 0 |  | 0 | 0 | 0 | 0.00223 | 0.0063444 | 16 | K | 2 |  |  |  | ROZPOCET |  |  |  |  | 0 | 0 | 0 | 0 | 0 | 1 | 0 | 16 | 276212684
| PP |  | Demontáž klempířských konstrukcí oplechování říms do suti | [19 empty] | PP | 2
87 | K | 764004801 | Demontáž podokapního žlabu do suti | m | 3.88 |  |  | 0 | CS ÚRS 2020 01 |  |  | základní | 0 | 0 | 0 |  | 0 | 0 | 0 | 0.0026 | 0.010088 | 16 | K | 2 |  |  |  | ROZPOCET |  |  |  |  | 0 | 0 | 0 | 0 | 0 | 1 | 0 | 16 | -592288969
| PP |  | Demontáž klempířských konstrukcí žlabu podokapního do suti | [19 empty] | PP | 2
88 | K | 764004861 | Demontáž svodu do suti | m | 3.665 |  |  | 0 | CS ÚRS 2020 01 |  |  | základní | 0 | 0 | 0 |  | 0 | 0 | 0 | 0.00394 | 0.01444 | 16 | K | 2 |  |  |  | ROZPOCET |  |  |  |  | 0 | 0 | 0 | 0 | 0 | 1 | 0 | 16 | 1484278091
| PP |  | Demontáž klempířských konstrukcí svodu do suti | [19 empty] | PP | 2
89 | K | 764214607 | Oplechování horních ploch a atik bez rohů z Pz s povrch úpravou mechanicky kotvené rš 670 mm | m | 14.155 |  |  | 0 | CS ÚRS 2020 01 |  |  | základní | 0 | 0 | 0 |  | 0 | 0.00584 | 0.082665 | 0 | 0 | 16 | K | 2 |  |  |  | ROZPOCET |  |  |  |  | 0 | 0 | 0 | 0 | 0 | 1 | 0 | 16 | -1494749571
| PP |  | Oplechování horních ploch zdí a nadezdívek (atik) z pozinkovaného plechu s povrchovou úpravou mechanicky kotvené rš 670 mm | [19 empty] | PP | 2
| VV |  | 3,21+10,945 |  | 14.155 | [17 empty] | VV | 2 | 2 | True | 0 | ROZPOCET
| VV |  | OPLECHOVÁNÍ PROVÉST Z POPLASTOVANÉHO PLECHU, NAVAŘENÍ Mpvc | [19 empty] | VV | 2 | 1 | True | 0 | ROZPOCET
| VV |  | Součet |  | 14.155 | [17 empty] | VV | 2 | 4 | True | 1 | ROZPOCET
90 | K | 764216603 | Oplechování rovných parapetů mechanicky kotvené z Pz s povrchovou úpravou rš 250 mm | m | 3 |  |  | 0 | CS ÚRS 2020 01 |  |  | základní | 0 | 0 | 0 |  | 0 | 0.00222 | 0.00666 | 0 | 0 | 16 | K | 2 |  |  |  | ROZPOCET |  |  |  |  | 0 | 0 | 0 | 0 | 0 | 1 | 0 | 16 | -600460781
| PP |  | Oplechování parapetů z pozinkovaného plechu s povrchovou úpravou rovných mechanicky kotvené, bez rohů rš 250 mm | [19 empty] | PP | 2
91 | K | 764505113 | Montáž žlabu mezistřešního nebo zaatikového uloženého v lůžku | m | 12 |  |  | 0 | CS ÚRS 2020 01 |  |  | základní | 0 | 0 | 0 |  | 0 | 0 | 0 | 0 | 0 | 16 | K | 2 |  |  |  | ROZPOCET |  |  |  |  | 0 | 0 | 0 | 0 | 0 | 1 | 0 | 16 | -1108816169
| PP |  | Montáž žlabu mezistřešního nebo zaatikového žlabu uloženého v lůžku | [19 empty] | PP | 2
92 | M | 13814RX1 | plech hladký Pz jakost DX51+Z275 tl 0,8mm tabule | mn | 12 |  |  | 0 | Vlastní |  |  | základní | 0 | 0 | 0 |  | 0 | 1 | 12 | 0 | 0 | 32 | M | 2 |  |  |  | ROZPOCET |  |  |  |  | 0 | 0 | 0 | 0 | 0 | 1 | 0 | 16 | 115063122
| PP |  | plech hladký Pz jakost DX51+Z275 tl 0,8mm tabule | [19 empty] | PP | 2
93 | K | 76450RX1 | Dopojení atikový vpusti do žlabů, včetně kotlíků a trub čtvercovým průřezem | kus | 2 |  |  | 0 | Vlastní |  |  | základní | 0 | 0 | 0 |  | 0 | 0 | 0 | 0 | 0 | 16 | K | 2 |  |  |  | ROZPOCET |  |  |  |  | 0 | 0 | 0 | 0 | 0 | 1 | 0 | 16 | 908473699
| PP |  | Montáž žlabu mezistřešního nebo zaatikového žlabu uloženého v lůžku | [19 empty] | PP | 2
94 | K | 998764181 | Příplatek k přesunu hmot tonážní 764 prováděný bez použití mechanizace | t | 12.089 |  |  | 0 | CS ÚRS 2020 01 |  |  | základní | 0 | 0 | 0 |  | 0 | 0 | 0 | 0 | 0 | 16 | K | 2 |  |  |  | ROZPOCET |  |  |  |  | 0 | 0 | 0 | 0 | 0 | 1 | 0 | 16 | 1987777887
| PP |  | Přesun hmot pro konstrukce klempířské stanovený z hmotnosti přesunovaného materiálu Příplatek k cenám za přesun prováděný bez použití mechanizace pro jakoukoliv výšku objektu | [19 empty] | PP | 2
| D | 765 | Krytina skládaná |  |  |  |  | 0 | [5 empty] | 0 | 0 |  | 0 |  | 0 |  | 0.53909 | 2 | D | 1 |  |  |  | ROZPOCET | [10 empty] | 0
95 | K | 765111801 | Demontáž krytiny keramické drážkové sklonu do 30° na sucho do suti | m2 | 12 |  |  | 0 | CS ÚRS 2020 01 |  |  | základní | 0 | 0 | 0 |  | 0 | 0 | 0 | 0.0445 | 0.534 | 16 | K | 2 |  |  |  | ROZPOCET |  |  |  |  | 0 | 0 | 0 | 0 | 0 | 1 | 0 | 16 | 421303801
| PP |  | Demontáž krytiny keramické drážkové, sklonu do 30° na sucho do suti | [19 empty] | PP | 2
96 | K | 765191901 | Demontáž pojistné hydroizolační fólie kladené ve sklonu do 30° | m2 | 39.155 |  |  | 0 | CS ÚRS 2020 01 |  |  | základní | 0 | 0 | 0 |  | 0 | 0 | 0 | 0.00013 | 0.0050901 | 16 | K | 2 |  |  |  | ROZPOCET |  |  |  |  | 0 | 0 | 0 | 0 | 0 | 1 | 0 | 16 | -76591001
| PP |  | Demontáž pojistné hydroizolační fólie kladené ve sklonu do 30° | [19 empty] | PP | 2
| VV |  | Střecha |  | 39.155 | [17 empty] | VV | 2 | 2 | True | 1 | ROZPOCET
97 | K | 998765181 | Příplatek k přesunu hmot tonážní 765 prováděný bez použití mechanizace | t | 0 |  |  | 0 | CS ÚRS 2020 01 |  |  | základní | 0 | 0 | 0 |  | 0 | 0 | 0 | 0 | 0 | 16 | K | 2 |  |  |  | ROZPOCET |  |  |  |  | 0 | 0 | 0 | 0 | 0 | 1 | 0 | 16 | -1007039662
| PP |  | Přesun hmot pro krytiny skládané stanovený z hmotnosti přesunovaného materiálu Příplatek k cenám za přesun prováděný bez použití mechanizace pro jakoukoliv výšku objektu | [19 empty] | PP | 2
| D | 766 | Konstrukce truhlářské |  |  |  |  | 0 | [5 empty] | 0 | 0 |  | 0 |  | 0.058037 |  | 0 | 2 | D | 1 |  |  |  | ROZPOCET | [10 empty] | 0
98 | K | 766622117 | Montáž plastových oken plochy přes 1 m2 pevných výšky přes 2,5 m s rámem do zdiva | m2 | 5.25 |  |  | 0 | CS ÚRS 2020 01 |  |  | základní | 0 | 0 | 0 |  | 0 | 0.00027 | 0.0014175 | 0 | 0 | 16 | K | 2 |  |  |  | ROZPOCET |  |  |  |  | 0 | 0 | 0 | 0 | 0 | 1 | 0 | 16 | -682846515
| PP |  | Montáž oken plastových včetně montáže rámu plochy přes 1 m2 pevných do zdiva, výšky přes 2,5 m | [19 empty] | PP | 2
| VV |  | 1,75*3 |  | 5.25 | [17 empty] | VV | 2 | 2 | True | 1 | ROZPOCET
99 | M | 611400RX1 | okno dle specifikace v PD, 3000x1750 mm | kus | 1 |  |  | 0 | Vlastní |  |  | základní | 0 | 0 | 0 |  | 0 | 0.02562 | 0.02562 | 0 | 0 | 32 | M | 2 |  |  |  | ROZPOCET |  |  |  |  | 0 | 0 | 0 | 0 | 0 | 1 | 0 | 16 | 701338362
| PP |  | okno plastové s fixním zasklením izolačním trojsklem přes plochu 1m2 přes v 2,5m | [19 empty] | PP | 2
100 | K | 766622831 | Demontáž rámu zdvojených oken dřevěných nebo plastových do 1m2 k opětovnému použití | m2 | 3.24 |  |  | 0 | CS ÚRS 2020 01 |  |  | základní | 0 | 0 | 0 |  | 0 | 0 | 0 | 0 | 0 | 16 | K | 2 |  |  |  | ROZPOCET |  |  |  |  | 0 | 0 | 0 | 0 | 0 | 1 | 0 | 16 | 1733320324
| PP |  | Demontáž okenních konstrukcí k opětovnému použití rámu zdvojených dřevěných nebo plastových, plochy otvoru do 1 m2 | [19 empty] | PP | 2
| VV |  | 0,9*1,2*3 |  | 3.24 | [17 empty] | VV | 2 | 2 | True | 1 | ROZPOCET
101 | K | 766311RX1 | Montáž a dodávka schodiště a zábradlí, místnost 2.08 | kus | 1 |  |  | 0 | Vlastní |  |  | základní | 0 | 0 | 0 |  | 0 | 0 | 0 | 0 | 0 | 16 | K | 2 |  |  |  | ROZPOCET |  |  |  |  | 0 | 0 | 0 | 0 | 0 | 1 | 0 | 16 | -77595080
| PP |  | Montáž zábradlí ocelové vnitřního včetně madla | [19 empty] | PP | 2
| VV |  | 1 |  | 1 | [17 empty] | VV | 2 | 2 | True | 1 | ROZPOCET
| VV |  | dle specifikace v PD | [19 empty] | VV | 2 | 1 | True | 0 | ROZPOCET
| VV |  | konstrukce ocelová, včetně nátěru 1x základ + 2x | [19 empty] | VV | 2 | 1 | True | 0 | ROZPOCET
102 | K | 766660002 | Montáž dveřních křídel otvíravých jednokřídlových š přes 0,8 m do ocelové zárubně | kus | 1 |  |  | 0 | Vlastní |  |  | základní | 0 | 0 | 0 |  | 0 | 0 | 0 | 0 | 0 | 16 | K | 2 |  |  |  | ROZPOCET |  |  |  |  | 0 | 0 | 0 | 0 | 0 | 1 | 0 | 16 | 440222466
| PP |  | Montáž dveřních křídel dřevěných nebo plastových otevíravých do ocelové zárubně povrchově upravených jednokřídlových, šířky přes 800 mm | [19 empty] | PP | 2
103 | M | 61160052 | dveře jednokřídlé dřevěné z lehčené DTD s povrchovou úpravou z CPL laminátu plné 800mm včetně kování a samozavírače C3 dle specifikace PD | kus | 1 |  |  | 0 | Vlastní |  |  | základní | 0 | 0 | 0 |  | 0 | 0.016 | 0.016 | 0 | 0 | 32 | M | 2 |  |  |  | ROZPOCET |  |  |  |  | 0 | 0 | 0 | 0 | 0 | 1 | 0 | 16 | 1341272957
| PP |  | dveře jednokřídlé dřevěné plné 800x1970mm | [19 empty] | PP | 2
104 | K | 766694114 | Montáž parapetních desek dřevěných nebo plastových šířky do 30 cm délky přes 2,6 m | kus | 1 |  |  | 0 | CS ÚRS 2020 01 |  |  | základní | 0 | 0 | 0 |  | 0 | 0 | 0 | 0 | 0 | 16 | K | 2 |  |  |  | ROZPOCET |  |  |  |  | 0 | 0 | 0 | 0 | 0 | 1 | 0 | 16 | 2108247139
| PP |  | Montáž ostatních truhlářských konstrukcí parapetních desek dřevěných nebo plastových šířky do 300 mm, délky přes 2600 mm | [19 empty] | PP | 2
105 | M | 60794103 | deska parapetní dřevotřísková vnitřní s HPL povrchovou úpravou 300x1000mm | m | 3 |  |  | 0 | CS ÚRS 2020 01 |  |  | základní | 0 | 0 | 0 |  | 0 | 0.005 | 0.015 | 0 | 0 | 32 | M | 2 |  |  |  | ROZPOCET |  |  |  |  | 0 | 0 | 0 | 0 | 0 | 1 | 0 | 16 | -1818455739
| PP |  | deska parapetní dřevotřísková vnitřní 300x1000mm | [19 empty] | PP | 2
106 | K | 998766181 | Příplatek k přesunu hmot tonážní 766 prováděný bez použití mechanizace | kus | 1 |  |  | 0 | CS ÚRS 2020 01 |  |  | základní | 0 | 0 | 0 |  | 0 | 0 | 0 | 0 | 0 | 16 | K | 2 |  |  |  | ROZPOCET |  |  |  |  | 0 | 0 | 0 | 0 | 0 | 1 | 0 | 16 | 667042286
| PP |  | Přesun hmot pro konstrukce truhlářské stanovený z hmotnosti přesunovaného materiálu Příplatek k ceně za přesun prováděný bez použití mechanizace pro jakoukoliv výšku objektu | [19 empty] | PP | 2
| D | 776 | Podlahy povlakové |  |  |  |  | 0 | [5 empty] | 0 | 0 |  | 0 |  | 0.4729 |  | 0 | 2 | D | 1 |  |  |  | ROZPOCET | [10 empty] | 0
107 | K | 776111311 | Vysátí podkladu povlakových podlah | m2 | 38.93 |  |  | 0 | CS ÚRS 2020 01 |  |  | základní | 0 | 0 | 0 |  | 0 | 0 | 0 | 0 | 0 | 16 | K | 2 |  |  |  | ROZPOCET |  |  |  |  | 0 | 0 | 0 | 0 | 0 | 1 | 0 | 16 | 1540479064
| PP |  | Příprava podkladu vysátí podlah | [19 empty] | PP | 2
| VV |  | Vinyl |  | 38.93 | [17 empty] | VV | 2 | 2 | True | 1 | ROZPOCET
108 | K | 776141112 | Vyrovnání podkladu povlakových podlah stěrkou pevnosti 20 MPa tl 5 mm | m2 | 38.93 |  |  | 0 | CS ÚRS 2020 01 |  |  | základní | 0 | 0 | 0 |  | 0 | 0.00758 | 0.29509 | 0 | 0 | 16 | K | 2 |  |  |  | ROZPOCET |  |  |  |  | 0 | 0 | 0 | 0 | 0 | 1 | 0 | 16 | -1961348763
| PP |  | Příprava podkladu vyrovnání samonivelační stěrkou podlah min.pevnosti 20 MPa, tloušťky přes 3 do 5 mm | [19 empty] | PP | 2
| VV |  | Vinyl |  | 38.93 | [17 empty] | VV | 2 | 2 | True | 1 | ROZPOCET
109 | K | 776231111 | Lepení lamel a čtverců z vinylu standardním lepidlem | m2 | 38.93 |  |  | 0 | CS ÚRS 2020 01 |  |  | základní | 0 | 0 | 0 |  | 0 | 0.0003 | 0.011679 | 0 | 0 | 16 | K | 2 |  |  |  | ROZPOCET |  |  |  |  | 0 | 0 | 0 | 0 | 0 | 1 | 0 | 16 | -1673705293
| PP |  | Montáž podlahovin z vinylu lepením lamel nebo čtverců standardním lepidlem | [19 empty] | PP | 2
| VV |  | Vinyl |  | 38.93 | [17 empty] | VV | 2 | 2 | True | 0 | ROZPOCET
| VV |  | Součet |  | 38.93 | [17 empty] | VV | 2 | 4 | True | 1 | ROZPOCET
110 | M | 28411050 | dílce vinylové tl 2,0mm, nášlapná vrstva 0,40mm, úprava PUR, třída zátěže 23/32/41, otlak 0,05mm, R10, třída otěru T, hořlavost Bfl S1, bez ftalátů | m2 | 42.823 |  |  | 0 | CS ÚRS 2020 01 |  |  | základní | 0 | 0 | 0 |  | 0 | 0.00368 | 0.15759 | 0 | 0 | 32 | M | 2 |  |  |  | ROZPOCET |  |  |  |  | 0 | 0 | 0 | 0 | 0 | 1 | 0 | 16 | 1154028580
| PP |  | dílce vinylové tl 2,0mm, nášlapná vrstva 0,40mm, úprava PUR, třída zátěže 23/32/41, otlak 0,05mm, R10, třída otěru T, hořlavost Bfl S1, bez ftalátů | [19 empty] | PP | 2
| VV |  | 38,93*1,1 'Přepočtené koeficientem množství |  | 42.823 | [17 empty] | VV | 2 | 2 | False | 1 | ROZPOCET
111 | K | 776411111 | Montáž obvodových soklíků výšky do 80 mm | m | 29.085 |  |  | 0 | CS ÚRS 2020 01 |  |  | základní | 0 | 0 | 0 |  | 0 | 1e-05 | 0.00029085 | 0 | 0 | 16 | K | 2 |  |  |  | ROZPOCET |  |  |  |  | 0 | 0 | 0 | 0 | 0 | 1 | 0 | 16 | -1771263099
| PP |  | Montáž soklíků lepením obvodových, výšky do 80 mm | [19 empty] | PP | 2
| VV |  | 10,985+10,945+3,085+4,07 |  | 29.085 | [17 empty] | VV | 2 | 2 | True | 0 | ROZPOCET
| VV |  | Součet |  | 29.085 | [17 empty] | VV | 2 | 4 | True | 1 | ROZPOCET
112 | M | 61418112 | lišta podlahová dřevěná buk pařený 7x35mm | m | 41.266 |  |  | 0 | CS ÚRS 2020 01 |  |  | základní | 0 | 0 | 0 |  | 0 | 0.0002 | 0.0082532 | 0 | 0 | 32 | M | 2 |  |  |  | ROZPOCET |  |  |  |  | 0 | 0 | 0 | 0 | 0 | 1 | 0 | 16 | 122254660
| PP |  | lišta podlahová dřevěná buk pařený 7x35mm | [19 empty] | PP | 2
| VV |  | 37,5147203389832*1,1 'Přepočtené koeficientem množství |  | 41.266 | [17 empty] | VV | 2 | 2 | False | 1 | ROZPOCET
113 | K | 998776181 | Příplatek k přesunu hmot tonážní 776 prováděný bez použití mechanizace | t | 0.473 |  |  | 0 | CS ÚRS 2020 01 |  |  | základní | 0 | 0 | 0 |  | 0 | 0 | 0 | 0 | 0 | 16 | K | 2 |  |  |  | ROZPOCET |  |  |  |  | 0 | 0 | 0 | 0 | 0 | 1 | 0 | 16 | -989271778
| PP |  | Přesun hmot pro podlahy povlakové stanovený z hmotnosti přesunovaného materiálu Příplatek k cenám za přesun prováděný bez použití mechanizace pro jakoukoliv výšku objektu | [19 empty] | PP | 2
| D | 784 | Dokončovací práce - malby a tapety |  |  |  |  | 0 | [5 empty] | 0 | 0 |  | 0 |  | 0.042223 |  | 0 | 2 | D | 1 |  |  |  | ROZPOCET | [10 empty] | 0
114 | K | 784111001 | Oprášení (ometení ) podkladu v místnostech výšky do 3,80 m | m2 | 162.398 |  |  | 0 | CS ÚRS 2020 01 |  |  | základní | 0 | 0 | 0 |  | 0 | 0 | 0 | 0 | 0 | 16 | K | 2 |  |  |  | ROZPOCET |  |  |  |  | 0 | 0 | 0 | 0 | 0 | 1 | 0 | 16 | 1521131622
| PP |  | Oprášení (ometení) podkladu v místnostech výšky do 3,80 m | [19 empty] | PP | 2
| VV |  | 2,9*(10,985+10,945+3,085+4,07) |  | 84.347 | [17 empty] | VV | 2 | 2 | True | 0 | ROZPOCET
| VV |  | 2,9*(2,575+2,575+4,17+4,17) |  | 39.121 | [17 empty] | VV | 2 | 2 | True | 0 | ROZPOCET
| VV |  | np2 |  | 38.93 | [17 empty] | VV | 2 | 2 | True | 0 | ROZPOCET
| VV |  | Součet |  | 162.398 | [17 empty] | VV | 2 | 4 | True | 1 | ROZPOCET
115 | K | 784181101 | Základní akrylátová jednonásobná penetrace podkladu v místnostech výšky do 3,80m | m2 | 162.398 |  |  | 0 | CS ÚRS 2020 01 |  |  | základní | 0 | 0 | 0 |  | 0 | 0 | 0 | 0 | 0 | 16 | K | 2 |  |  |  | ROZPOCET |  |  |  |  | 0 | 0 | 0 | 0 | 0 | 1 | 0 | 16 | -1434916313
| PP |  | Základní akrylátová jednonásobná penetrace podkladu v místnostech výšky do 3,80m | [19 empty] | PP | 2
| VV |  | 2,9*(10,985+10,945+3,085+4,07) |  | 84.347 | [17 empty] | VV | 2 | 2 | True | 0 | ROZPOCET
| VV |  | 2,9*(2,575+2,575+4,17+4,17) |  | 39.121 | [17 empty] | VV | 2 | 2 | True | 0 | ROZPOCET
| VV |  | np2 |  | 38.93 | [17 empty] | VV | 2 | 2 | True | 0 | ROZPOCET
| VV |  | Součet |  | 162.398 | [17 empty] | VV | 2 | 4 | True | 1 | ROZPOCET
116 | K | 784211101 | Dvojnásobné bílé malby ze směsí za mokra výborně otěruvzdorných v místnostech výšky do 3,80 m | m2 | 162.398 |  |  | 0 | CS ÚRS 2020 01 |  |  | základní | 0 | 0 | 0 |  | 0 | 0.00026 | 0.042223 | 0 | 0 | 16 | K | 2 |  |  |  | ROZPOCET |  |  |  |  | 0 | 0 | 0 | 0 | 0 | 1 | 0 | 16 | -1975977117
| PP |  | Malby z malířských směsí otěruvzdorných za mokra dvojnásobné, bílé za mokra otěruvzdorné výborně v místnostech výšky do 3,80 m | [19 empty] | PP | 2
| VV |  | 2,9*(10,985+10,945+3,085+4,07) |  | 84.347 | [17 empty] | VV | 2 | 2 | True | 0 | ROZPOCET
| VV |  | 2,9*(2,575+2,575+4,17+4,17) |  | 39.121 | [17 empty] | VV | 2 | 2 | True | 0 | ROZPOCET
| VV |  | np2 |  | 38.93 | [17 empty] | VV | 2 | 2 | True | 0 | ROZPOCET
| VV |  | Součet |  | 162.398 | [17 empty] | VV | 2 | 4 | True | 1 | ROZPOCET
| D | N00 | Vedlejší a ostatní náklady |  |  |  |  | 0 | [5 empty] | 0 | 0 |  | 0 |  | 0 |  | 0 | 4 | D | 0 |  |  |  | ROZPOCET | [10 empty] | 0
| D | N01 | Vedlejší a ostatní náklady |  |  |  |  | 0 | [5 empty] | 0 | 0 |  | 0 |  | 0 |  | 0 | 4 | D | 1 |  |  |  | ROZPOCET | [10 empty] | 0
117 | K | 01 | Zařízení staveniště | soubor | 1 |  |  | 0 | Vlastní |  |  | základní | 0 | 0 | 0 |  | 0 | 0 | 0 | 0 | 0 | 512 | K | 2 |  |  |  | ROZPOCET |  |  |  |  | 0 | 0 | 0 | 0 | 0 | 1 | 0 | 512 | 1099156007
| PP |  | Zařízení staveniště | [19 empty] | PP | 2
| VV |  | zřízení, provoz, odstranění | [19 empty] | VV | 2 | 1 | True | 0 | ROZPOCET
| VV |  | 1 |  | 1 | [17 empty] | VV | 2 | 2 | True | 1 | ROZPOCET
118 | K | 02 | Koordinační a kompletační činnost zhotovitele | soubor | 1 |  |  | 0 | Vlastní |  |  | základní | 0 | 0 | 0 |  | 0 | 0 | 0 | 0 | 0 | 512 | K | 2 |  |  |  | ROZPOCET |  |  |  |  | 0 | 0 | 0 | 0 | 0 | 1 | 0 | 512 | 1030643142
| PP |  | Koordinační a kompletační činnost zhotovitele | [19 empty] | PP | 2
119 | K | 03 | Geodetické práce při výstavbě | hod | 6 |  |  | 0 | Vlastní |  |  | základní | 0 | 0 | 0 |  | 0 | 0 | 0 | 0 | 0 | 512 | K | 2 |  |  |  | ROZPOCET |  |  |  |  | 0 | 0 | 0 | 0 | 0 | 1 | 0 | 512 | -401421627
| PP |  | Geodetické práce při výstavbě | [19 empty] | PP | 2
120 | K | 04 | Předání a převzetí staveniště | kus | 3 |  |  | 0 | Vlastní |  |  | základní | 0 | 0 | 0 |  | 0 | 0 | 0 | 0 | 0 | 512 | K | 2 |  |  |  | ROZPOCET |  |  |  |  | 0 | 0 | 0 | 0 | 0 | 1 | 0 | 512 | 466023232
| PP |  | Předání a převzetí staveniště | [19 empty] | PP | 2
121 | K | 05 | Bezpečnostní a hygienická opatření na staveništi | soubor | 1 |  |  | 0 | Vlastní |  |  | základní | 0 | 0 | 0 |  | 0 | 0 | 0 | 0 | 0 | 512 | K | 2 |  |  |  | ROZPOCET |  |  |  |  | 0 | 0 | 0 | 0 | 0 | 1 | 0 | 512 | -1291214324
| PP |  | Bezpečnostní a hygienická opatření na staveništi | [19 empty] | PP | 2
122 | K | 06 | Předání a převzetí díla | kus | 1 |  |  | 0 | Vlastní |  |  | základní | 0 | 0 | 0 |  | 0 | 0 | 0 | 0 | 0 | 512 | K | 2 |  |  |  | ROZPOCET |  |  |  |  | 0 | 0 | 0 | 0 | 0 | 1 | 0 | 512 | 410351323
| PP |  | Předání a převzetí díla | [19 empty] | PP | 2
123 | K | 07 | Dokumentace skutečného provedení | kus | 1 |  |  | 0 | Vlastní |  |  | základní | 0 | 0 | 0 |  | 0 | 0 | 0 | 0 | 0 | 512 | K | 2 |  |  |  | ROZPOCET |  |  |  |  | 0 | 0 | 0 | 0 | 0 | 1 | 0 | 512 | -1683464082
| PP |  | Dokumentace skutečného provedení | [19 empty] | PP | 2
124 | K | 08 | Geodetické zaměření skutečného provedení | hod | 6 |  |  | 0 | Vlastní |  |  | základní | 0 | 0 | 0 |  | 0 | 0 | 0 | 0 | 0 | 512 | K | 2 |  |  |  | ROZPOCET |  |  |  |  | 0 | 0 | 0 | 0 | 0 | 1 | 0 | 512 | 848243956
| PP |  | Geodetické zaměření skutečného provedení | [19 empty] | PP | 2
125 | K | 09 | Mimostaveništní doprava | soubor | 1 |  |  | 0 | Vlastní |  |  | základní | 0 | 0 | 0 |  | 0 | 0 | 0 | 0 | 0 | 512 | K | 2 |  |  |  | ROZPOCET |  |  |  |  | 0 | 0 | 0 | 0 | 0 | 1 | 0 | 512 | -1386846342
| PP |  | Mimostaveništní doprava | [19 empty] | PP | 2

## Objekt SO 04 a SO 05 - St...
[10 empty] | >> skryté sloupce << | [12 empty] | {9b1f9b30-53b2-4c93-bf5a-101f4cb97ad8} |  |  | Výmalba | Plocha výmalby | 84,347 | 2
[23 empty] | 2 |  |  | Omítky | Plocha omítek | 86,997 | 2
| KRYCÍ LIST SOUPISU PRACÍ | [9 empty] | v --- níže se nacházejí doplnkové a pomocné údaje k sestavám --- v | [11 empty] | False |  |  | Střecha | Plocha střechy | 39,155 | 2
[26 empty] | EPS | Plocha EPS fasády | 31,644 | 2
Stavba:
Nástavba části objektu čp. 6 ve Zdislavicích
Objekt:
Objekt SO 04 a SO 05 - Stavební rozpočet - úprava otopné soustavy + elektroinstalace
| KSO: |  |  |  |  | CC-CZ:
| Místo: |  | Zdislavice |  |  | Datum: | 0
| Zadavatel: |  |  |  |  | IČ:
DIČ:
| Uchazeč: |  |  |  |  | IČ: | Vyplň údaj
|  | Vyplň údaj |  |  |  | DIČ: | Vyplň údaj
| Projektant: |  |  |  |  | IČ:
DIČ:
| Zpracovatel: |  |  |  |  | IČ:
DIČ:
Poznámka:
|  | Materiál | [5 empty] | 0
|  | Montáž | [5 empty] | 0
| Cena bez DPH | [6 empty] | 0
|  |  | Základ daně |  |  | Sazba daně |  | Výše daně
| DPH | základní | 0 |  |  | 21% |  | 0
|  | snížená | 0 |  |  | 15% |  | 0
|  | zákl. přenesená | 0 |  |  | 21% |  | 0
|  | sníž. přenesená | 0 |  |  | 15% |  | 0
|  | nulová | 0 |  |  | 0% |  | 0
| Cena s DPH |  |  | v | CZK |  |  | 0
| Projektant |  |  | Zpracovatel
| Datum a podpis: |  | Razítko | Datum a podpis: |  |  | Razítko
| Objednavatel |  |  | Uchazeč
| Datum a podpis: |  | Razítko | Datum a podpis: |  |  | Razítko
REKAPITULACE ČLENĚNÍ SOUPISU PRACÍ
Stavba:
Nástavba části objektu čp. 6 ve Zdislavicích
Objekt:
Objekt SO 04 a SO 05 - Stavební rozpočet - úprava otopné soustavy + elektroinstalace
Místo: |  |  | Zdislavice |  |  | Datum: | 0
Zadavatel: | [5 empty] | Projektant:
Uchazeč: |  |  | Vyplň údaj |  |  | Zpracovatel:
Kód dílu - Popis | [5 empty] | Materiál [CZK] | Montáž [CZK] | Cena celkem [CZK]
Náklady ze soupisu prací | [5 empty] | 0 | 0 | 0 | [15 empty] | -1
| D1 - Úpravy otopné soustavy |  |  |  |  | 0 | 0 | 0
| 733 - Rozvod potrubí |  |  |  |  | 0 | 0 | 0
| 734 - Armatury |  |  |  |  | 0 | 0 | 0
| 735 - Otopná tělesa |  |  |  |  | 0 | 0 | 0
| 90 - Hodinové zúčtovací sazby (HZS) |  |  |  |  | 0 | 0 | 0
| 97 - Prorážení otvorů a ostatní bourací práce |  |  |  |  | 0 | 0 | 0
| S - Přesuny sutí |  |  |  |  | 0 | 0 | 0
| D2 - Elektroinstalace |  |  |  |  | 0 | 0 | 0
| 61 - Úprava povrchů vnitřní |  |  |  |  | 0 | 0 | 0
| 90 - Hodinové zúčtovací sazby (HZS) |  |  |  |  | 0 | 0 | 0
| M21 - Elektromontáže |  |  |  |  | 0 | 0 | 0
| 97 - Prorážení otvorů a ostatní bourací práce |  |  |  |  | 0 | 0 | 0
| S - Přesuny sutí |  |  |  |  | 0 | 0 | 0
SOUPIS PRACÍ
Stavba:
Nástavba části objektu čp. 6 ve Zdislavicích
Objekt:
Objekt SO 04 a SO 05 - Stavební rozpočet - úprava otopné soustavy + elektroinstalace
Místo: |  |  | Zdislavice |  |  | Datum: | 0
Zadavatel: | [5 empty] | Projektant:
Uchazeč: |  |  | Vyplň údaj |  |  | Zpracovatel:
PČ | Typ | Kód | Popis | MJ | Množství | J. materiál [CZK] | J. montáž [CZK] | Cena celkem [CZK] | Cenová soustava |  |  | DPH | J.cena [CZK] | Materiál celkem [CZK] | Montáž celkem [CZK] | J. Nh [h] | Nh celkem [h] | J. hmotnost [t] | Hmotnost celkem [t] | J. suť [t] | Suť Celkem [t]
Náklady soupisu celkem | [7 empty] | 0 | [5 empty] | 0 | 0 |  | 0 |  | 0.2028 |  | 0 |  | D | -1 | [11 empty] | 0
| D | D1 | Úpravy otopné soustavy |  |  |  |  | 0 | [5 empty] | 0 | 0 |  | 0 |  | 0.10914 |  | 0 | 1 | D | 0 | ROZPOCET | [10 empty] | 0
| D | 733 | Rozvod potrubí |  |  |  |  | 0 | [5 empty] | 0 | 0 |  | 0 |  | 0.009375 |  | 0 | 2 | D | 1 | ROZPOCET | [10 empty] | 0
1 | K | 733163102R00 | Potrubí měď. hladké , včetně tvarovek , spojovacího materiálu, konzol, rozměr 15x1mm | m | 10 |  |  | 0 | RTS II / 2019 |  |  | základní | 0 | 0 | 0 |  | 0 | 0.00076 | 0.0076 | 0 | 0 | 16 | K | 2 | ROZPOCET |  |  |  |  | 0 | 0 | 0 | 0 | 0 | 1 | 0 | 16 | 2
| PP |  | Potrubí měď. hladké , včetně tvarovek , spojovacího materiálu, konzol, rozměr 15x1mm | [19 empty] | PP | 2
2 | K | 733161902R00 | Příplatek k potrubí měděnému za zhotovení přípojky 15 mm | kus | 1 |  |  | 0 | RTS II / 2019 |  |  | základní | 0 | 0 | 0 |  | 0 | 6e-05 | 6e-05 | 0 | 0 | 16 | K | 2 | ROZPOCET |  |  |  |  | 0 | 0 | 0 | 0 | 0 | 1 | 0 | 16 | 4
| PP |  | Příplatek k potrubí měděnému za zhotovení přípojky 15 mm | [19 empty] | PP | 2
3 | K | 909 R00 | Příplatek k potrubí měděnému do rozměru 18x1,0 mm za vedení v konstrukci podlahy, stěny- koordinace se zhotovitelem stavební části dl.17m | h | 1 |  |  | 0 | RTS II / 2019 |  |  | základní | 0 | 0 | 0 |  | 0 | 0 | 0 | 0 | 0 | 16 | K | 2 | ROZPOCET |  |  |  |  | 0 | 0 | 0 | 0 | 0 | 1 | 0 | 16 | 6
| PP |  | Příplatek k potrubí měděnému do rozměru 18x1,0 mm za vedení v konstrukci podlahy, stěny- koordinace se zhotovitelem stavební části dl.17m | [19 empty] | PP | 2
4 | K | 722182004RT2 | Montáž izol.skruží na potrubí přímé DN 40,sam.spoj,samolepicí spoj a příčné stažení páskou | m | 10 |  |  | 0 | RTS II / 2019 |  |  | základní | 0 | 0 | 0 |  | 0 | 0 | 0 | 0 | 0 | 16 | K | 2 | ROZPOCET |  |  |  |  | 0 | 0 | 0 | 0 | 0 | 1 | 0 | 16 | 8
| PP |  | Montáž izol.skruží na potrubí přímé DN 40,sam.spoj,samolepicí spoj a příčné stažení páskou | [19 empty] | PP | 2
5 | K | 722182094RT1 | Příplatek za úpravu izolace u tvarovek do DN 40 | kus | 1 |  |  | 0 | RTS II / 2019 |  |  | základní | 0 | 0 | 0 |  | 0 | 0 | 0 | 0 | 0 | 16 | K | 2 | ROZPOCET |  |  |  |  | 0 | 0 | 0 | 0 | 0 | 1 | 0 | 16 | 10
| PP |  | Příplatek za úpravu izolace u tvarovek do DN 40 | [19 empty] | PP | 2
6 | M | 631547013 | Pouzdro potrubní izolační 22/20 mm,včetně přířezu a tvarovekz kamenné vlny je opatřeno polepem hliníkovou fólií vyztuženou skleněnou mřížkou | m | 10.5 |  |  | 0 | RTS II / 2019 |  |  | základní | 0 | 0 | 0 |  | 0 | 7e-05 | 0.000735 | 0 | 0 | 32 | M | 2 | ROZPOCET |  |  |  |  | 0 | 0 | 0 | 0 | 0 | 1 | 0 | 16 | 12
| PP |  | Pouzdro potrubní izolační 22/20 mm,včetně přířezu a tvarovekz kamenné vlny je opatřeno polepem hliníkovou fólií vyztuženou skleněnou mřížkou | [19 empty] | PP | 2
7 | K | 711747288R00 | Opracování prostupů rozvodů topení - včetně zapravení | kus | 2 |  |  | 0 | RTS II / 2019 |  |  | základní | 0 | 0 | 0 |  | 0 | 0.00018 | 0.00036 | 0 | 0 | 16 | K | 2 | ROZPOCET |  |  |  |  | 0 | 0 | 0 | 0 | 0 | 1 | 0 | 16 | 14
| PP |  | Opracování prostupů rozvodů topení - včetně zapravení | [19 empty] | PP | 2
8 | K | 783225100R00 | Nátěry pomocných konstrukcí, 2x základní barva, 1x email | m2 | 2 |  |  | 0 | RTS II / 2019 |  |  | základní | 0 | 0 | 0 |  | 0 | 0.00031 | 0.00062 | 0 | 0 | 16 | K | 2 | ROZPOCET |  |  |  |  | 0 | 0 | 0 | 0 | 0 | 1 | 0 | 16 | 16
| PP |  | Nátěry pomocných konstrukcí, 2x základní barva, 1x email | [19 empty] | PP | 2
9 | K | 998733101R00 | Přesun hmot pro rozvody potrubí, výšky do 6 m | t | 0.351 |  |  | 0 | RTS II / 2019 |  |  | základní | 0 | 0 | 0 |  | 0 | 0 | 0 | 0 | 0 | 16 | K | 2 | ROZPOCET |  |  |  |  | 0 | 0 | 0 | 0 | 0 | 1 | 0 | 16 | 18
| PP |  | Přesun hmot pro rozvody potrubí, výšky do 6 m | [19 empty] | PP | 2
| D | 734 | Armatury |  |  |  |  | 0 | [5 empty] | 0 | 0 |  | 0 |  | 0.00138 |  | 0 | 2 | D | 1 | ROZPOCET | [10 empty] | 0
10 | K | 734209113R00 | Montáž armatur závitových,se 2závity, G 1/2 | kus | 1 |  |  | 0 | RTS II / 2019 |  |  | základní | 0 | 0 | 0 |  | 0 | 0 | 0 | 0 | 0 | 16 | K | 2 | ROZPOCET |  |  |  |  | 0 | 0 | 0 | 0 | 0 | 1 | 0 | 16 | 20
| PP |  | Montáž armatur závitových,se 2závity, G 1/2 | [19 empty] | PP | 2
11 | M | 55137306736 | Ventil termostatický rad. př. 1/2" | kus | 1 |  |  | 0 | RTS II / 2019 |  |  | základní | 0 | 0 | 0 |  | 0 | 0.0003 | 0.0003 | 0 | 0 | 32 | M | 2 | ROZPOCET |  |  |  |  | 0 | 0 | 0 | 0 | 0 | 1 | 0 | 16 | 22
| PP |  | Ventil termostatický rad. př. 1/2" | [19 empty] | PP | 2
12 | M | 551310419 | Dvojité regulační šroubení pro tělesa s integrovaným ventilem , včetně svěrného šroubení pro Cu trubky pr.15 mm | kus | 1 |  |  | 0 | RTS II / 2019 |  |  | základní | 0 | 0 | 0 |  | 0 | 2e-05 | 2e-05 | 0 | 0 | 32 | M | 2 | ROZPOCET |  |  |  |  | 0 | 0 | 0 | 0 | 0 | 1 | 0 | 16 | 24
| PP |  | Dvojité regulační šroubení pro tělesa s integrovaným ventilem , včetně svěrného šroubení pro Cu trubky pr.15 mm | [19 empty] | PP | 2
13 | K | 734291951R00 | Montáž hlavic ručního/termostat.ovládání | kus | 1 |  |  | 0 | RTS II / 2019 |  |  | základní | 0 | 0 | 0 |  | 0 | 0 | 0 | 0 | 0 | 16 | K | 2 | ROZPOCET |  |  |  |  | 0 | 0 | 0 | 0 | 0 | 1 | 0 | 16 | 26
| PP |  | Montáž hlavic ručního/termostat.ovládání | [19 empty] | PP | 2
14 | M | 5513730670 | Termostatická hlavice pro ventil dvouregulační, pro veřejné prostory, včetně ochrany proti odcizení a neoprávněné manipulaci | kus | 1 |  |  | 0 | RTS II / 2019 |  |  | základní | 0 | 0 | 0 |  | 0 | 0.0002 | 0.0002 | 0 | 0 | 32 | M | 2 | ROZPOCET |  |  |  |  | 0 | 0 | 0 | 0 | 0 | 1 | 0 | 16 | 28
| PP |  | Termostatická hlavice pro ventil dvouregulační, pro veřejné prostory, včetně ochrany proti odcizení a neoprávněné manipulaci | [19 empty] | PP | 2
15 | M | 5513730671 | Klíč nastavovací pro termostatickou hlavici | kus | 1 |  |  | 0 | RTS II / 2019 |  |  | základní | 0 | 0 | 0 |  | 0 | 6e-05 | 6e-05 | 0 | 0 | 32 | M | 2 | ROZPOCET |  |  |  |  | 0 | 0 | 0 | 0 | 0 | 1 | 0 | 16 | 30
| PP |  | Klíč nastavovací pro termostatickou hlavici | [19 empty] | PP | 2
16 | K | 734213112R00 | Automatický odvzdušňovací ventil DN15, 120°C, PN16 | kus | 1 |  |  | 0 | RTS II / 2019 |  |  | základní | 0 | 0 | 0 |  | 0 | 0.0008 | 0.0008 | 0 | 0 | 16 | K | 2 | ROZPOCET |  |  |  |  | 0 | 0 | 0 | 0 | 0 | 1 | 0 | 16 | 32
| PP |  | Automatický odvzdušňovací ventil DN15, 120°C, PN16 | [19 empty] | PP | 2
17 | K | 735000912R00 | Vyregulování ventilů s termost.ovládáním | kus | 1 |  |  | 0 | RTS II / 2019 |  |  | základní | 0 | 0 | 0 |  | 0 | 0 | 0 | 0 | 0 | 16 | K | 2 | ROZPOCET |  |  |  |  | 0 | 0 | 0 | 0 | 0 | 1 | 0 | 16 | 34
| PP |  | Vyregulování ventilů s termost.ovládáním | [19 empty] | PP | 2
18 | K | 998734101R00 | Přesun hmot pro armatury, výšky do 6 m | t | 0.017 |  |  | 0 | RTS II / 2019 |  |  | základní | 0 | 0 | 0 |  | 0 | 0 | 0 | 0 | 0 | 16 | K | 2 | ROZPOCET |  |  |  |  | 0 | 0 | 0 | 0 | 0 | 1 | 0 | 16 | 36
| PP |  | Přesun hmot pro armatury, výšky do 6 m | [19 empty] | PP | 2
| D | 735 | Otopná tělesa |  |  |  |  | 0 | [5 empty] | 0 | 0 |  | 0 |  | 0.0329 |  | 0 | 2 | D | 1 | ROZPOCET | [10 empty] | 0
19 | K | 735157474R00 | Otopná těl.panel.deskový 600/2600 | kus | 1 |  |  | 0 | RTS II / 2019 |  |  | základní | 0 | 0 | 0 |  | 0 | 0.0329 | 0.0329 | 0 | 0 | 16 | K | 2 | ROZPOCET |  |  |  |  | 0 | 0 | 0 | 0 | 0 | 1 | 0 | 16 | 38
| PP |  | Otopná těl.panel. deskový 600/2600 | [19 empty] | PP | 2
20 | K | 998735101R00 | Přesun hmot pro otopná tělesa, výšky do 6 m | t | 0.617 |  |  | 0 | RTS II / 2019 |  |  | základní | 0 | 0 | 0 |  | 0 | 0 | 0 | 0 | 0 | 16 | K | 2 | ROZPOCET |  |  |  |  | 0 | 0 | 0 | 0 | 0 | 1 | 0 | 16 | 40
| PP |  | Přesun hmot pro otopná tělesa, výšky do 6 m | [19 empty] | PP | 2
| D | 90 | Hodinové zúčtovací sazby (HZS) |  |  |  |  | 0 | [5 empty] | 0 | 0 |  | 0 |  | 0 |  | 0 | 1 | D | 1 | ROZPOCET | [10 empty] | 0
21 | K | 904 R02 | Topná a tlaková zkouška dle ČSN 060310 | h | 12 |  |  | 0 | RTS II / 2019 |  |  | základní | 0 | 0 | 0 |  | 0 | 0 | 0 | 0 | 0 | 4 | K | 2 | ROZPOCET |  |  |  |  | 0 | 0 | 0 | 0 | 0 | 1 | 0 | 4 | 42
| PP |  | Topná a tlaková zkouška dle ČSN 060310 | [19 empty] | PP | 2
22 | K | 904 R01 | Vypuštění stávající otopné soustavy 0,5m3 | h | 3.5 |  |  | 0 | RTS II / 2019 |  |  | základní | 0 | 0 | 0 |  | 0 | 0 | 0 | 0 | 0 | 4 | K | 2 | ROZPOCET |  |  |  |  | 0 | 0 | 0 | 0 | 0 | 1 | 0 | 4 | 44
| PP |  | Vypuštění stávající otopné soustavy 0,5m3 | [19 empty] | PP | 2
23 | K | 904 R01.1 | Propláchnutí systému - objem do 0,5 m3 2ks | h | 5.5 |  |  | 0 | RTS II / 2019 |  |  | základní | 0 | 0 | 0 |  | 0 | 0 | 0 | 0 | 0 | 4 | K | 2 | ROZPOCET |  |  |  |  | 0 | 0 | 0 | 0 | 0 | 1 | 0 | 4 | 46
| PP |  | Propláchnutí systému - objem do 0,5 m3 2ks | [19 empty] | PP | 2
24 | K | 904 R01.2 | Napuštění systému vodou 0,5m3 o předepsaných parametrech a odvzdušnění systému | h | 14 |  |  | 0 | RTS II / 2019 |  |  | základní | 0 | 0 | 0 |  | 0 | 0 | 0 | 0 | 0 | 4 | K | 2 | ROZPOCET |  |  |  |  | 0 | 0 | 0 | 0 | 0 | 1 | 0 | 4 | 48
| PP |  | Napuštění systému vodou 0,5m3 o předepsaných parametrech a odvzdušnění systému | [19 empty] | PP | 2
| D | 97 | Prorážení otvorů a ostatní bourací práce |  |  |  |  | 0 | [5 empty] | 0 | 0 |  | 0 |  | 0.06549 |  | 0 | 1 | D | 1 | ROZPOCET | [10 empty] | 0
25 | K | 733110806R00 | Demontáž potrubí ocelového závitového do DN 15-32 | m | 8 |  |  | 0 | RTS II / 2019 |  |  | základní | 0 | 0 | 0 |  | 0 | 0.00322 | 0.02576 | 0 | 0 | 4 | K | 2 | ROZPOCET |  |  |  |  | 0 | 0 | 0 | 0 | 0 | 1 | 0 | 4 | 50
| PP |  | Demontáž potrubí ocelového závitového do DN 15-32 | [19 empty] | PP | 2
26 | K | 970031300R00 | Vrtání jádrové do zdiva cihelného do D 300 mm | m | 1 |  |  | 0 | RTS II / 2019 |  |  | základní | 0 | 0 | 0 |  | 0 | 0.00214 | 0.00214 | 0 | 0 | 4 | K | 2 | ROZPOCET |  |  |  |  | 0 | 0 | 0 | 0 | 0 | 1 | 0 | 4 | 52
| PP |  | Vrtání jádrové do zdiva cihelného do D 300 mm | [19 empty] | PP | 2
27 | K | 735159320R00 | Montáž panelových těles 3řadých do délky 1500 mm | kus | 1 |  |  | 0 | vlastní |  |  | základní | 0 | 0 | 0 |  | 0 | 0 | 0 | 0 | 0 | 4 | K | 2 | ROZPOCET |  |  |  |  | 0 | 0 | 0 | 0 | 0 | 1 | 0 | 4 | 54
| PP |  | Montáž panelových těles 3řadých do délky 1500 mm | [19 empty] | PP | 2
28 | K | 735151831R00 | Demontáž otopných těles panelových 3řadých,1500 mm | kus | 1 |  |  | 0 | RTS II / 2019 |  |  | základní | 0 | 0 | 0 |  | 0 | 0.03759 | 0.03759 | 0 | 0 | 4 | K | 2 | ROZPOCET |  |  |  |  | 0 | 0 | 0 | 0 | 0 | 1 | 0 | 4 | 56
| PP |  | Demontáž otopných těles panelových 3řadých,1500 mm | [19 empty] | PP | 2
| D | S | Přesuny sutí |  |  |  |  | 0 | [5 empty] | 0 | 0 |  | 0 |  | 0 |  | 0 | 1 | D | 1 | ROZPOCET | [10 empty] | 0
29 | K | 979082111R00 | Vnitrostaveništní doprava suti do 10 m | t | 0.25 |  |  | 0 | RTS II / 2019 |  |  | základní | 0 | 0 | 0 |  | 0 | 0 | 0 | 0 | 0 | 4 | K | 2 | ROZPOCET |  |  |  |  | 0 | 0 | 0 | 0 | 0 | 1 | 0 | 4 | 58
| PP |  | Vnitrostaveništní doprava suti do 10 m | [19 empty] | PP | 2
30 | K | 979082121R00 | Příplatek k vnitrost. dopravě suti za dalších 5 m | t | 1 |  |  | 0 | RTS II / 2019 |  |  | základní | 0 | 0 | 0 |  | 0 | 0 | 0 | 0 | 0 | 4 | K | 2 | ROZPOCET |  |  |  |  | 0 | 0 | 0 | 0 | 0 | 1 | 0 | 4 | 60
| PP |  | Příplatek k vnitrost. dopravě suti za dalších 5 m | [19 empty] | PP | 2
31 | K | 979094111R00 | Nakládání nebo překládání vybouraných hmot | t | 0.25 |  |  | 0 | RTS II / 2019 |  |  | základní | 0 | 0 | 0 |  | 0 | 0 | 0 | 0 | 0 | 4 | K | 2 | ROZPOCET |  |  |  |  | 0 | 0 | 0 | 0 | 0 | 1 | 0 | 4 | 62
| PP |  | Nakládání nebo překládání vybouraných hmot | [19 empty] | PP | 2
32 | K | 979081111R00 | Odvoz suti a vybour. hmot na skládku do 1 km | t | 0.25 |  |  | 0 | RTS II / 2019 |  |  | základní | 0 | 0 | 0 |  | 0 | 0 | 0 | 0 | 0 | 4 | K | 2 | ROZPOCET |  |  |  |  | 0 | 0 | 0 | 0 | 0 | 1 | 0 | 4 | 64
| PP |  | Odvoz suti a vybour. hmot na skládku do 1 km | [19 empty] | PP | 2
33 | K | 979081121R00 | Příplatek k odvozu za každý další 1 km | t | 2.5 |  |  | 0 | RTS II / 2019 |  |  | základní | 0 | 0 | 0 |  | 0 | 0 | 0 | 0 | 0 | 4 | K | 2 | ROZPOCET |  |  |  |  | 0 | 0 | 0 | 0 | 0 | 1 | 0 | 4 | 66
| PP |  | Příplatek k odvozu za každý další 1 km | [19 empty] | PP | 2
34 | K | 979990191R00 | Poplatek za skládku suti - plastové výrobky | t | 0.1 |  |  | 0 | RTS II / 2019 |  |  | základní | 0 | 0 | 0 |  | 0 | 0 | 0 | 0 | 0 | 4 | K | 2 | ROZPOCET |  |  |  |  | 0 | 0 | 0 | 0 | 0 | 1 | 0 | 4 | 68
| PP |  | Poplatek za skládku suti - plastové výrobky | [19 empty] | PP | 2
35 | K | 979990001R00 | Poplatek za skládku stavební suti | t | 0.25 |  |  | 0 | RTS II / 2019 |  |  | základní | 0 | 0 | 0 |  | 0 | 0 | 0 | 0 | 0 | 4 | K | 2 | ROZPOCET |  |  |  |  | 0 | 0 | 0 | 0 | 0 | 1 | 0 | 4 | 70
| PP |  | Poplatek za skládku stavební suti | [19 empty] | PP | 2
| D | D2 | Elektroinstalace |  |  |  |  | 0 | [5 empty] | 0 | 0 |  | 0 |  | 0.09366 |  | 0 | 1 | D | 0 | ROZPOCET | [10 empty] | 0
| D | 61 | Úprava povrchů vnitřní |  |  |  |  | 0 | [5 empty] | 0 | 0 |  | 0 |  | 0.0308 |  | 0 | 1 | D | 1 | ROZPOCET | [10 empty] | 0
36 | K | 612403380RV1 | Hrubá výplň rýh ve stěnách do 3x3 cm maltou ze SMS | m | 55 |  |  | 0 | RTS II / 2019 |  |  | základní | 0 | 0 | 0 |  | 0 | 0.00056 | 0.0308 | 0 | 0 | 4 | K | 2 | ROZPOCET |  |  |  |  | 0 | 0 | 0 | 0 | 0 | 1 | 0 | 4 | 72
| PP |  | Hrubá výplň rýh ve stěnách do 3x3 cm maltou ze SMS | [19 empty] | PP | 2
37 | K | 999281105R00 | Přesun hmot pro opravy a údržbu do výšky 6 m | t | 0.447 |  |  | 0 | RTS II / 2019 |  |  | základní | 0 | 0 | 0 |  | 0 | 0 | 0 | 0 | 0 | 4 | K | 2 | ROZPOCET |  |  |  |  | 0 | 0 | 0 | 0 | 0 | 1 | 0 | 4 | 74
| PP |  | Přesun hmot pro opravy a údržbu do výšky 6 m | [19 empty] | PP | 2
| D | 90 | Hodinové zúčtovací sazby (HZS) |  |  |  |  | 0 | [5 empty] | 0 | 0 |  | 0 |  | 0 |  | 0 | 1 | D | 1 | ROZPOCET | [10 empty] | 0
38 | K | 905 R01 | Zkoušky a prohlídky el rozvodů a zařízení celková prohlídka pro objem mtž prací do 1 000 000 Kč | h | 8 |  |  | 0 | vlastní |  |  | základní | 0 | 0 | 0 |  | 0 | 0 | 0 | 0 | 0 | 4 | K | 2 | ROZPOCET |  |  |  |  | 0 | 0 | 0 | 0 | 0 | 1 | 0 | 4 | 76
| PP |  | Zkoušky a prohlídky el rozvodů a zařízení celková prohlídka pro objem mtž prací do 1 000 000 Kč | [19 empty] | PP | 2
39 | K | 905 R02 | Závěrečné práce ve skříni KS I - 1ks | h | 6 |  |  | 0 | vlastní |  |  | základní | 0 | 0 | 0 |  | 0 | 0 | 0 | 0 | 0 | 4 | K | 2 | ROZPOCET |  |  |  |  | 0 | 0 | 0 | 0 | 0 | 1 | 0 | 4 | 78
| PP |  | Závěrečné práce ve skříni KS I - 1ks | [19 empty] | PP | 2
| D | M21 | Elektromontáže |  |  |  |  | 0 | [5 empty] | 0 | 0 |  | 0 |  | 0.05212 |  | 0 | 1 | D | 1 | ROZPOCET | [10 empty] | 0
40 | K | 210010301RT1 | Krabice přístrojová KP, bez zapojení, kruhová,včetně dodávky KP 68/2 | kus | 4 |  |  | 0 | RTS II / 2019 |  |  | základní | 0 | 0 | 0 |  | 0 | 2e-05 | 8e-05 | 0 | 0 | 4 | K | 2 | ROZPOCET |  |  |  |  | 0 | 0 | 0 | 0 | 0 | 1 | 0 | 4 | 80
| PP |  | Krabice přístrojová KP, bez zapojení, kruhová,včetně dodávky KP 68/2 | [19 empty] | PP | 2
41 | K | 210201521R00 | Svítidlo zářivkové stropní přisazené | kus | 5 |  |  | 0 | RTS II / 2019 |  |  | základní | 0 | 0 | 0 |  | 0 | 0 | 0 | 0 | 0 | 4 | K | 2 | ROZPOCET |  |  |  |  | 0 | 0 | 0 | 0 | 0 | 1 | 0 | 4 | 82
| PP |  | Svítidlo zářivkové stropní přisazené | [19 empty] | PP | 2
42 | K | 01 | Dvoutrubková zářivkové svítidlo 2x36W, rozměry 1200/300mm včetně zdrojů viz.PD EL | ks | 5 |  |  | 0 | vlastní |  |  | základní | 0 | 0 | 0 |  | 0 | 0 | 0 | 0 | 0 | 4 | K | 2 | ROZPOCET |  |  |  |  | 0 | 0 | 0 | 0 | 0 | 1 | 0 | 4 | 84
| PP |  | Dvoutrubková zářivkové svítidlo 2x36W, rozměry 1200/300mm včetně zdrojů viz.PD EL | [19 empty] | PP | 2
43 | K | 210111011RT6 | Zásuvka domovní zapuštěná -dodávka zásuvka jednonásobná (2P+PE), 1F/16A/250V, barva dle požadavků interiéru, vč. rámečků | kus | 3 |  |  | 0 | RTS II / 2019 |  |  | základní | 0 | 0 | 0 |  | 0 | 9e-05 | 0.00027 | 0 | 0 | 4 | K | 2 | ROZPOCET |  |  |  |  | 0 | 0 | 0 | 0 | 0 | 1 | 0 | 4 | 86
| PP |  | Zásuvka domovní zapuštěná -dodávka zásuvka jednonásobná (2P+PE), 1F/16A/250V, barva dle požadavků interiéru, vč. rámečků | [19 empty] | PP | 2
44 | K | 210810005RT1 | Kabel CYKY-m 750 V 3 x 1,5 mm2 volně uložený,včetně dodávky kabelu | m | 25 |  |  | 0 | RTS II / 2019 |  |  | základní | 0 | 0 | 0 |  | 0 | 0.00017 | 0.00425 | 0 | 0 | 4 | K | 2 | ROZPOCET |  |  |  |  | 0 | 0 | 0 | 0 | 0 | 1 | 0 | 4 | 88
| PP |  | Kabel CYKY-m 750 V 3 x 1,5 mm2 volně uložený,včetně dodávky kabelu | [19 empty] | PP | 2
45 | K | 210810005RT1.1 | Kabel CYKY-m 750 V 3 x 2,5 mm2 volně uložený,včetně dodávky kabelu | m | 30 |  |  | 0 | RTS II / 2019 |  |  | základní | 0 | 0 | 0 |  | 0 | 0.00017 | 0.0051 | 0 | 0 | 4 | K | 2 | ROZPOCET |  |  |  |  | 0 | 0 | 0 | 0 | 0 | 1 | 0 | 4 | 90
| PP |  | Kabel CYKY-m 750 V 3 x 2,5 mm2 volně uložený,včetně dodávky kabelu | [19 empty] | PP | 2
46 | K | 210110041RT6 | Spínač zapuštěný jednopólový, řazení 1-spínač řazení 1, 10A, barva dle investora-vč. dodávky strojku, rámečku a krytu | kus | 1 |  |  | 0 | RTS II / 2019 |  |  | základní | 0 | 0 | 0 |  | 0 | 0.00011 | 0.00011 | 0 | 0 | 4 | K | 2 | ROZPOCET |  |  |  |  | 0 | 0 | 0 | 0 | 0 | 1 | 0 | 4 | 92
| PP |  | Spínač zapuštěný jednopólový, řazení 1-spínač řazení 1, 10A, barva dle investora-vč. dodávky strojku, rámečku a krytu | [19 empty] | PP | 2
47 | K | 210220001RT1 | Vedení uzemňovací na povrchu FeZn do 120 mm2-Montáž uzemňovacího vedení vodičů FeZn pomocí svorek v zemi páskou do 120 mm2 ve městské zástavbě | m | 10 |  |  | 0 | RTS II / 2019 |  |  | základní | 0 | 0 | 0 |  | 0 | 0.00099 | 0.0099 | 0 | 0 | 4 | K | 2 | ROZPOCET |  |  |  |  | 0 | 0 | 0 | 0 | 0 | 1 | 0 | 4 | 94
| PP |  | Vedení uzemňovací na povrchu FeZn do 120 mm2-Montáž uzemňovacího vedení vodičů FeZn pomocí svorek v zemi páskou do 120 mm2 ve městské zástavbě | [19 empty] | PP | 2
48 | K | 210220302RT1 | Svorka hromosvodová nad 2 šrouby /ST, SJ, SR, atd/,včetně dodávky svorky SR 2b Fe pro pásek 30x4 mm | kus | 8 |  |  | 0 | RTS II / 2019 |  |  | základní | 0 | 0 | 0 |  | 0 | 0.00021 | 0.00168 | 0 | 0 | 4 | K | 2 | ROZPOCET |  |  |  |  | 0 | 0 | 0 | 0 | 0 | 1 | 0 | 4 | 96
| PP |  | Svorka hromosvodová nad 2 šrouby /ST, SJ, SR, atd/,včetně dodávky svorky SR 2b Fe pro pásek 30x4 mm | [19 empty] | PP | 2
49 | K | 210220101R00 | Vodiče svodové FeZn D do 10,Al 10,Cu 8 +podpěry | m | 30 |  |  | 0 | RTS II / 2019 |  |  | základní | 0 | 0 | 0 |  | 0 | 0 | 0 | 0 | 0 | 4 | K | 2 | ROZPOCET |  |  |  |  | 0 | 0 | 0 | 0 | 0 | 1 | 0 | 4 | 98
| PP |  | Vodiče svodové FeZn D do 10,Al 10,Cu 8 +podpěry | [19 empty] | PP | 2
50 | M | 35444181 | Drát 8 AlMgSi +PVC | m | 33 |  |  | 0 | RTS II / 2019 |  |  | základní | 0 | 0 | 0 |  | 0 | 0.00013 | 0.00429 | 0 | 0 | 8 | M | 2 | ROZPOCET |  |  |  |  | 0 | 0 | 0 | 0 | 0 | 1 | 0 | 4 | 100
| PP |  | Drát 8 AlMgSi +PVC | [19 empty] | PP | 2
51 | K | 210220302RT3 | Svorka hromosvodová nad 2 šrouby /ST, SJ, SR, atd/,včetně dodávky svorky SK pro vodič d 6-10 mm-SVORKA KS SE SROUBEM M10 RD 6-10MM | kus | 6 |  |  | 0 | RTS II / 2019 |  |  | základní | 0 | 0 | 0 |  | 0 | 0.00022 | 0.00132 | 0 | 0 | 4 | K | 2 | ROZPOCET |  |  |  |  | 0 | 0 | 0 | 0 | 0 | 1 | 0 | 4 | 102
| PP |  | Svorka hromosvodová nad 2 šrouby /ST, SJ, SR, atd/,včetně dodávky svorky SK pro vodič d 6-10 mm-SVORKA KS SE SROUBEM M10 RD 6-10MM | [19 empty] | PP | 2
52 | K | 210220231R00 | Tyč jímací s upev. na stř.hřeben do 3 m, na stojan-Montáž tyčí jímacích délky do 3 m na stojan | kus | 2 |  |  | 0 | RTS II / 2019 |  |  | základní | 0 | 0 | 0 |  | 0 | 0 | 0 | 0 | 0 | 4 | K | 2 | ROZPOCET |  |  |  |  | 0 | 0 | 0 | 0 | 0 | 1 | 0 | 4 | 104
| PP |  | Tyč jímací s upev. na stř.hřeben do 3 m, na stojan-Montáž tyčí jímacích délky do 3 m na stojan | [19 empty] | PP | 2
53 | M | 35444176 | Tyč jímací s rovným koncem N JR3,0 N-tyč jímací s rovným koncem JT 3,0 | kus | 2 |  |  | 0 | RTS II / 2019 |  |  | základní | 0 | 0 | 0 |  | 0 | 0.00451 | 0.00902 | 0 | 0 | 8 | M | 2 | ROZPOCET |  |  |  |  | 0 | 0 | 0 | 0 | 0 | 1 | 0 | 4 | 106
| PP |  | Tyč jímací s rovným koncem N JR3,0 N-tyč jímací s rovným koncem JT 3,0 | [19 empty] | PP | 2
54 | K | 210220302RT2 | Svorka hromosvodová nad 2 šrouby /ST, SJ, SR, atd/,Montáž svorek hromosvodných typu SS, SR 03 se 2 šrouby | kus | 12 |  |  | 0 | RTS II / 2019 |  |  | základní | 0 | 0 | 0 |  | 0 | 0.0003 | 0.0036 | 0 | 0 | 4 | K | 2 | ROZPOCET |  |  |  |  | 0 | 0 | 0 | 0 | 0 | 1 | 0 | 4 | 108
| PP |  | Svorka hromosvodová nad 2 šrouby /ST, SJ, SR, atd/,Montáž svorek hromosvodných typu SS, SR 03 se 2 šrouby | [19 empty] | PP | 2
55 | K | 210220301RT2 | Svorka hromosvodová do 2 šroubů /SS, SZ, SO/,včetně dodávky svorky SS,svorka spojovací SS pro lano D8-10 mm | kus | 12 |  |  | 0 | RTS II / 2019 |  |  | základní | 0 | 0 | 0 |  | 0 | 0.00011 | 0.00132 | 0 | 0 | 4 | K | 2 | ROZPOCET |  |  |  |  | 0 | 0 | 0 | 0 | 0 | 1 | 0 | 4 | 110
| PP |  | Svorka hromosvodová do 2 šroubů /SS, SZ, SO/,včetně dodávky svorky SS,svorka spojovací SS pro lano D8-10 mm | [19 empty] | PP | 2
56 | K | 210220302RT5 | Svorka hromosvodová nad 2 šrouby /ST, SJ, SR, atd/,včetně dodávky svorky SJ 1 k jímací tyči,svorka FeZn k jímací tyči - 4 šrouby | kus | 5 |  |  | 0 | RTS II / 2019 |  |  | základní | 0 | 0 | 0 |  | 0 | 0.00039 | 0.00195 | 0 | 0 | 4 | K | 2 | ROZPOCET |  |  |  |  | 0 | 0 | 0 | 0 | 0 | 1 | 0 | 4 | 112
| PP |  | Svorka hromosvodová nad 2 šrouby /ST, SJ, SR, atd/,včetně dodávky svorky SJ 1 k jímací tyči,svorka FeZn k jímací tyči - 4 šrouby | [19 empty] | PP | 2
57 | K | 210220302RT3.1 | Svorka hromosvodová nad 2 šrouby /ST, SJ, SR, atd/,včetně dodávky svorky SK pro vodič d 6-10 mm,svorka křížová pro vodič D 6-10 mm | kus | 5 |  |  | 0 | RTS II / 2019 |  |  | základní | 0 | 0 | 0 |  | 0 | 0.00022 | 0.0011 | 0 | 0 | 4 | K | 2 | ROZPOCET |  |  |  |  | 0 | 0 | 0 | 0 | 0 | 1 | 0 | 4 | 114
| PP |  | Svorka hromosvodová nad 2 šrouby /ST, SJ, SR, atd/,včetně dodávky svorky SK pro vodič d 6-10 mm,svorka křížová pro vodič D 6-10 mm | [19 empty] | PP | 2
58 | K | 210220302RT6 | Svorka hromosvodová nad 2 šrouby /ST, SJ, SR, atd/,včetně dodávky svorky SP kovových částí d 3-12 mm,svorka připojovací k připojení kovových částí | kus | 16 |  |  | 0 | RTS II / 2019 |  |  | základní | 0 | 0 | 0 |  | 0 | 0.00013 | 0.00208 | 0 | 0 | 4 | K | 2 | ROZPOCET |  |  |  |  | 0 | 0 | 0 | 0 | 0 | 1 | 0 | 4 | 116
| PP |  | Svorka hromosvodová nad 2 šrouby /ST, SJ, SR, atd/,včetně dodávky svorky SP kovových částí d 3-12 mm,svorka připojovací k připojení kovových částí | [19 empty] | PP | 2
59 | M | 35441475 | Podpěra vedení pod krytinu na svahu PV 12, PODPORA VEDENI PV | kus | 20 |  |  | 0 | RTS II / 2019 |  |  | základní | 0 | 0 | 0 |  | 0 | 0.00024 | 0.0048 | 0 | 0 | 8 | M | 2 | ROZPOCET |  |  |  |  | 0 | 0 | 0 | 0 | 0 | 1 | 0 | 4 | 118
| PP |  | Podpěra vedení pod krytinu na svahu PV 12, PODPORA VEDENI PV | [19 empty] | PP | 2
60 | K | 210010555RT2 | Osazení a připojení ekvipotenciální svorkovnice,včetně dodávky svorkovnice EPS 2 | kus | 5 |  |  | 0 | RTS II / 2019 |  |  | základní | 0 | 0 | 0 |  | 0 | 0.00025 | 0.00125 | 0 | 0 | 4 | K | 2 | ROZPOCET |  |  |  |  | 0 | 0 | 0 | 0 | 0 | 1 | 0 | 4 | 120
| PP |  | Osazení a připojení ekvipotenciální svorkovnice,včetně dodávky svorkovnice EPS 2 | [19 empty] | PP | 2
61 | K | 210030101R0A | Osazení kotevních kovových prvků vstřelovacími hřeby | kus | 20 |  |  | 0 | RTS II / 2019 |  |  | základní | 0 | 0 | 0 |  | 0 | 0 | 0 | 0 | 0 | 4 | K | 2 | ROZPOCET |  |  |  |  | 0 | 0 | 0 | 0 | 0 | 1 | 0 | 4 | 122
| PP |  | Osazení kotevních kovových prvků vstřelovacími hřeby | [19 empty] | PP | 2
62 | M | 34195 | Materiál pro elektroinstalaci-doplňkový pomocný | ks | 5 |  |  | 0 | RTS II / 2019 |  |  | základní | 0 | 0 | 0 |  | 0 | 0 | 0 | 0 | 0 | 8 | M | 2 | ROZPOCET |  |  |  |  | 0 | 0 | 0 | 0 | 0 | 1 | 0 | 4 | 124
| PP |  | Materiál pro elektroinstalaci-doplňkový pomocný | [19 empty] | PP | 2
| D | 97 | Prorážení otvorů a ostatní bourací práce |  |  |  |  | 0 | [5 empty] | 0 | 0 |  | 0 |  | 0.01074 |  | 0 | 1 | D | 1 | ROZPOCET | [10 empty] | 0
63 | K | 970031035R00 | Vrtání jádrové do zdiva cihelného - Vrtání prostupů do DN50-4ks | m | 3 |  |  | 0 | RTS II / 2019 |  |  | základní | 0 | 0 | 0 |  | 0 | 0.00214 | 0.00642 | 0 | 0 | 4 | K | 2 | ROZPOCET |  |  |  |  | 0 | 0 | 0 | 0 | 0 | 1 | 0 | 4 | 126
| PP |  | Vrtání jádrové do zdiva cihelného - Vrtání prostupů do DN50-4ks | [19 empty] | PP | 2
64 | K | 973046161R00 | Vysekání kapes zeď bet.-Vysekání kapes a výklenků ve zdivu betonovém pro krabice 7x7x5 cm | kus | 4 |  |  | 0 | RTS II / 2019 |  |  | základní | 0 | 0 | 0 |  | 0 | 0.00108 | 0.00432 | 0 | 0 | 4 | K | 2 | ROZPOCET |  |  |  |  | 0 | 0 | 0 | 0 | 0 | 1 | 0 | 4 | 128
| PP |  | Vysekání kapes zeď bet.-Vysekání kapes a výklenků ve zdivu betonovém pro krabice 7x7x5 cm | [19 empty] | PP | 2
65 | K | 974052313R00 | Frézování drážky do 30x30 mm, strop,cihel.tvárnice-Vysekání rýh pro montáž trubek a kabelů v omítce vápenné a vápenocementové stropů šířky do 3 cm | m | 20 |  |  | 0 | RTS II / 2019 |  |  | základní | 0 | 0 | 0 |  | 0 | 0 | 0 | 0 | 0 | 4 | K | 2 | ROZPOCET |  |  |  |  | 0 | 0 | 0 | 0 | 0 | 1 | 0 | 4 | 130
| PP |  | Frézování drážky do 30x30 mm, strop,cihel.tvárnice-Vysekání rýh pro montáž trubek a kabelů v omítce vápenné a vápenocementové stropů šířky do 3 cm | [19 empty] | PP | 2
| D | S | Přesuny sutí |  |  |  |  | 0 | [5 empty] | 0 | 0 |  | 0 |  | 0 |  | 0 | 1 | D | 1 | ROZPOCET | [10 empty] | 0
66 | K | 979081111R00 | Odvoz suti a vybour. hmot na skládku do 1 km | t | 0.896 |  |  | 0 | RTS II / 2019 |  |  | základní | 0 | 0 | 0 |  | 0 | 0 | 0 | 0 | 0 | 4 | K | 2 | ROZPOCET |  |  |  |  | 0 | 0 | 0 | 0 | 0 | 1 | 0 | 4 | 132
| PP |  | Odvoz suti a vybour. hmot na skládku do 1 km | [19 empty] | PP | 2
67 | K | 979081121R00 | Příplatek k odvozu za každý další 1 km | t | 8.96 |  |  | 0 | RTS II / 2019 |  |  | základní | 0 | 0 | 0 |  | 0 | 0 | 0 | 0 | 0 | 4 | K | 2 | ROZPOCET |  |  |  |  | 0 | 0 | 0 | 0 | 0 | 1 | 0 | 4 | 134
| PP |  | Příplatek k odvozu za každý další 1 km | [19 empty] | PP | 2
68 | K | 979087311R00 | Vodorovné přemístění suti nošením do 10 m | t | 0.896 |  |  | 0 | RTS II / 2019 |  |  | základní | 0 | 0 | 0 |  | 0 | 0 | 0 | 0 | 0 | 4 | K | 2 | ROZPOCET |  |  |  |  | 0 | 0 | 0 | 0 | 0 | 1 | 0 | 4 | 136
| PP |  | Vodorovné přemístění suti nošením do 10 m | [19 empty] | PP | 2
69 | K | 979087391R00 | Příplatek za nošení suti každých dalších 10 m | t | 4.48 |  |  | 0 | RTS II / 2019 |  |  | základní | 0 | 0 | 0 |  | 0 | 0 | 0 | 0 | 0 | 4 | K | 2 | ROZPOCET |  |  |  |  | 0 | 0 | 0 | 0 | 0 | 1 | 0 | 4 | 138
| PP |  | Příplatek za nošení suti každých dalších 10 m | [19 empty] | PP | 2
70 | K | 979011111R00 | Svislá doprava suti a vybour. hmot za 2.NP a 1.PP | t | 0.896 |  |  | 0 | RTS II / 2019 |  |  | základní | 0 | 0 | 0 |  | 0 | 0 | 0 | 0 | 0 | 4 | K | 2 | ROZPOCET |  |  |  |  | 0 | 0 | 0 | 0 | 0 | 1 | 0 | 4 | 140
| PP |  | Svislá doprava suti a vybour. hmot za 2.NP a 1.PP | [19 empty] | PP | 2
71 | K | 979094211R00 | Nakládání nebo překládání vybourané suti | t | 0.896 |  |  | 0 | RTS II / 2019 |  |  | základní | 0 | 0 | 0 |  | 0 | 0 | 0 | 0 | 0 | 4 | K | 2 | ROZPOCET |  |  |  |  | 0 | 0 | 0 | 0 | 0 | 1 | 0 | 4 | 142
| PP |  | Nakládání nebo překládání vybourané suti | [19 empty] | PP | 2
72 | K | 979990001R00 | Poplatek za skládku stavební suti | t | 0.896 |  |  | 0 | RTS II / 2019 |  |  | základní | 0 | 0 | 0 |  | 0 | 0 | 0 | 0 | 0 | 4 | K | 2 | ROZPOCET |  |  |  |  | 0 | 0 | 0 | 0 | 0 | 1 | 0 | 4 | 144
| PP |  | Poplatek za skládku stavební suti | [19 empty] | PP | 2
73 | K | 979990191R00 | Poplatek za skládku suti - plastové výrobky | t | 0.3 |  |  | 0 | RTS II / 2019 |  |  | základní | 0 | 0 | 0 |  | 0 | 0 | 0 | 0 | 0 | 4 | K | 2 | ROZPOCET |  |  |  |  | 0 | 0 | 0 | 0 | 0 | 1 | 0 | 4 | 146
| PP |  | Poplatek za skládku suti - plastové výrobky | [19 empty] | PP | 2

## Seznam figur
SEZNAM FIGUR
Kód: | 66/2020
Stavba: | Nástavba části objektu čp. 6 ve Zdislavicích
Datum: | 0
Kód | Popis | MJ | Výměra
66/2020 | Nástavba části objektu čp. 6
APU | Délka apu lišt |  | 6.5
| 3+1,75+1,75 |  | 6.5
| 0 |  | 0
| Součet |  | 6.5
Použití figury:
622143002 | Montáž omítkových plastových nebo pozinkovaných dilatačních profilů | m | 13
622143003 | Montáž omítkových plastových nebo pozinkovaných rohových profilů s tkaninou | m | 6.5
622212001 | Montáž kontaktního zateplení vnějšího ostění, nadpraží nebo parapetu hl. špalety do 200 mm lepením desek z polystyrenu tl do 40 mm | m | 6.5
28375932 | deska EPS 70 fasádní λ=0,039 tl 40mm | m2 | 1.3
APU_1 | Délka ostění |  | 6.5
| 6,5 |  | 6.5
| Součet |  | 6.5
EPS | Plocha EPS fasády |  | 31.644
EPS | 4,07*(7,275+0,5) |  | 31.644
Použití figury:
622211031 | Montáž kontaktního zateplení vnějších stěn lepením a mechanickým kotvením polystyrénových desek tl do 160 mm | m2 | 31.644
622142001 | Potažení vnějších stěn sklovláknitým pletivem vtlačeným do tenkovrstvé hmoty | m2 | 53.796
622531011 | Tenkovrstvá silikonová zrnitá omítka tl. 1,5 mm včetně penetrace vnějších stěn | m2 | 53.796
KO1 | Keramický obklad |  | 0
0
| Součet |  | 0
NP1 | Plocha 1. NP |  | 0
| 0 |  | 0
| Součet |  | 0
Použití figury:
949101111 | Lešení pomocné pro objekty pozemních staveb s lešeňovou podlahou v do 1,9 m zatížení do 150 kg/m2 | m2 | 38.93
952901111 | Vyčištění budov bytové a občanské výstavby při výšce podlaží do 4 m | m2 | 38.93
NP2 | Plocha 2.NP |  | 38.93
| 38,93 |  | 38.93
Použití figury:
411168283 | Strop keramický tl 21 cm z vložek MIAKO a keramobetonových nosníků dl do 4 m OVN 50 cm | m2 | 38.93
411354313 | Zřízení podpěrné konstrukce stropů výšky do 4 m tl do 25 cm | m2 | 38.93
611322141 | Vápenocementová lehčená omítka štuková dvouvrstvá vnitřních stropů rovných nanášená ručně | m2 | 38.93
631311114 | Mazanina tl do 80 mm z betonu prostého bez zvýšených nároků na prostředí tř. C 16/20 | m3 | 1.947
632481215 | Separační vrstva z geotextilie 500g/m2 | m2 | 77.86
712300831 | Odstranění povlakové krytiny střech do 10° jednovrstvé | m2 | 38.93
712311101 | Provedení povlakové krytiny střech do 10° za studena lakem penetračním nebo asfaltovým | m2 | 38.93
712361703 | Provedení povlakové krytiny střech do 10° fólií přilepenou v plné ploše | m2 | 38.93
712391382 | Provedení povlakové krytiny střech do 10° násypem z hrubého kameniva tl 50 mm | m2 | 38.93
713141111 | Montáž izolace tepelné střech plochých lepené asfaltem plně 1 vrstva rohoží, pásů, dílců, desek | m2 | 38.93
784111001 | Oprášení (ometení ) podkladu v místnostech výšky do 3,80 m | m2 | 162.398
784181101 | Základní akrylátová jednonásobná penetrace podkladu v místnostech výšky do 3,80m | m2 | 162.398
784211101 | Dvojnásobné bílé malby ze směsí za mokra výborně otěruvzdorných v místnostech výšky do 3,80 m | m2 | 162.398
949101111 | Lešení pomocné pro objekty pozemních staveb s lešeňovou podlahou v do 1,9 m zatížení do 150 kg/m2 | m2 | 38.93
952901111 | Vyčištění budov bytové a občanské výstavby při výšce podlaží do 4 m | m2 | 38.93
28372022 | deska EPS 150 pro trvalé zatížení v tlaku (max. 3000kg/m2) | m3 | 7.786
28376142 | klín izolační z pěnového polystyrenu EPS 150 spádový | m3 | 3.893
58337403 | kamenivo dekorační (kačírek) frakce 16/32 | t | 1.947
RNL.35177033 | PVC střešní folie, dle specifikace v PD, přit. 2,0mm,š.2,10m šedá (31,5m2) | m2 | 42.823
OKNA1 | Plocha oken |  | 5.25
| 1.np |  | 0
0
| 2.np |  | 0
| 3*1,75 |  | 5.25
| Součet |  | 5.25
Použití figury:
619991011 | Obalení konstrukcí a prvků fólií přilepenou lepící páskou | m2 | 5.25
Omítky | Plocha omítek |  | 86.997
| "2.12" 2,85*(3,085+4,07)+0,9*1,14*2 |  | 22.444
| 2,85*(10,985+10,945) |  | 62.501
| původní stěny sousdní budov |  | 0
| "208" 0,9*1,14*2 |  | 2.052
0
Omítky | Součet |  | 86.997
OMZD | Omítky vč. zahradního domku |  | 22.444
| "2.12" 2,85*(3,085+4,07)+0,9*1,14*2 |  | 22.444
OMZD | Součet |  | 22.444
S8 | Skladba S8 |  | 166.812
| 1.np |  | 0
| 3*(2+1,23+6,46+13,585+6,03) |  | 87.915
| 2.np |  | 0
| (1,315+1+2+1+0,73+0,98+0,98+1,605+1,5+4,105+6,46)*(6,64-3) |  | 78.897
| Součet |  | 166.812
S9 | skladba S9 |  | 77.089
| otvory se neodečítají, ostění se nepřičítá |  | 0
| (5,07+9,25+5,5+0,52)*3,79 |  | 77.089
Střecha | Plocha střechy |  | 39.155
| 3,085*10,945 |  | 33.765
| (4,07-3,085)*10,945/2 |  | 5.39
Střecha | Součet |  | 39.155
Použití figury:
764001841 | Demontáž krytiny z trapézových plechů do suti | m2 | 39.155
765191901 | Demontáž pojistné hydroizolační fólie kladené ve sklonu do 30° | m2 | 39.155
Vinyl | Plocha vinyl |  | 38.93
| 38,93 |  | 38.93
0
| Součet |  | 38.93
Použití figury:
776111311 | Vysátí podkladu povlakových podlah | m2 | 38.93
776141112 | Vyrovnání podkladu povlakových podlah stěrkou pevnosti 20 MPa tl 5 mm | m2 | 38.93
776231111 | Lepení lamel a čtverců z vinylu standardním lepidlem | m2 | 38.93
Výmalba | Plocha výmalby |  | 84.347